## ТС К27
ВЕДОМОСТЬ ОБЪЕМОВ РАБОТ № 1
ТЕПЛОВАЯ СЕТЬ
Объект«Многоэтажные жилые дома стр. поз. № 26, № 27, надземная автостоянка Корпус 29, расположенные по адресу: Ленинградская область, Всеволожский муниципальный район, Бугровское сельское поселение, пос. Бугры, массив Центральное, стр. поз. № 24, № 25, № 26, № 27, № 28, № 29, на земельном участке с кадастровым номером: 47:07:0713003:906 I этап строительства. Корпус 27
Чертежи: 14295-ТС, 14295-ЭЗ
№ | Обоснование | Наименование работ, затрат | Ед. изм. | Кол-во | Цена за ед.изм., руб. |  | Общая стоимость, руб.
| затрат |  |  |  | материалы | СМР | материалы | СМР
| Корпус27 | Тепловая сеть. Код - 2.3.4
| Раздел 1 | Подвальная прокладка
1 | Договорная цена | Пробивка в ж/бетонных стенах отверстий площадью: до 500 см2 | шт | 16 |  | 0 |  | 0
2 | Договорная цена | Установка закладных деталей весом: более 20 кг | т | 0.237 |  | 0 |  | 0
2.1 | цена поставки | Гильза из ст. трубы 426*6 | м | 3.5 | 0 |  | 0
2.2 | цена поставки | Гильза из ст. трубы 273*6 | м | 0.5 | 0 |  | 0
3 | Договорная цена | Заделка сальников при проходе труб через фундаменты или стены подвала диаметром: до 400 мм | шт | 2 |  | 0 |  | 0
4 | Договорная цена | Заделка сальников при проходе труб через фундаменты или стены подвала диаметром: до 200 мм | шт | 1 |  | 0 |  | 0
5 | Договорная цена | Установка опорных подушек под трубопроводы теплосети | шт | 16 |  | 0 |  | 0
5.1 | цена поставки | Опорная подушка ОП-2 | шт | 16 | 0 |  | 0
6 | Договорная цена | Изготовление металлических конструкций под неподвижные опоры в условия производственной базы | т | 0.232 |  | 0 |  | 0
6.1 | цена поставки | Швеллеры № 20 сталь марки СТ3ПС | т | 0.163 | 0 |  | 0
6.2 | цена поставки | Сталь угловая равнополочная, марка стали Ст3пс, размером 70х70 мм | т | 0.011 | 0 |  | 0
6.3 | цена поставки | Сталь листовая горячекатаная 9-12 мм, марки Ст3ПС | т | 0.065 | 0 |  | 0
7 | Договорная цена | Монтаж опорных конструкций для крепления трубопроводов внутри зданий и сооружений, массой: до 0,1 т | т | 0.232 |  | 0 |  | 0
8 | Договорная цена | Прокладка трубопроводов отопления и газоснабжения из стальных бесшовных труб диаметром: 125 мм | м | 75.4 |  | 0 |  | 0
8.1 | цена поставки | Опоры скользящие ТС-623.000-09 | шт | 16 | 0 |  | 0
8.2 | цена поставки | Опоры неподвижные ТС-660.00.00-07 | шт | 6 | 0 |  | 0
8.3 | цена поставки | Трубы стальные бесшовные наружным диаметром 133 мм, толщина стенки 4 мм | м | 75.4 | 0 |  | 0
8.4 | цена поставки | Отводы 90 град. с радиусом кривизны R=1,5 Ду на Ру до 16 МПа (160 кгс/см2), диаметром условного прохода 125 мм, наружным диаметром 133 мм, толщиной стенки 4 мм | шт | 18 | 0 |  | 0
9 | Договорная цена | Прокладка трубопроводов отопления и газоснабжения из стальных бесшовных труб диаметром: 65 мм | м | 1 |  | 0 |  | 0
9.1 | цена поставки | Труба ст. бесшовная для спускников ø57х3.5 | м | 1 | 0 |  | 0
9.2 | цена поставки | Переход 57х3.0-45х2.5 | шт | 1 | 0 |  | 0
10 | Договорная цена | Установка задвижек или клапанов стальных для горячей воды и пара диаметром: 50 мм | шт | 6 |  | 0 |  | 0
10.1 | цена поставки | Кран шаровый сварной с ручкой Ру 40 Ду 40 BROEN BALLOMAX КШТ 60.102.040.А | шт | 4 | 0 |  | 0
10.2 | цена поставки | Трубы стальные бесшовные, наружным диаметром 25 мм, толщина стенки 2.5 мм | м | 1 | 0 |  | 0
10.3 | цена поставки | Трубы стальные бесшовные, наружным диаметром 25 мм, толщина стенки 2.5 мм | м | 1 | 0 |  | 0
10.4 | цена поставки | Отводы 90 град. с радиусом кривизны R=1,5 Ду на Ру до 16 МПа (160 кгс/см2), диаметром условного прохода 40 мм, наружным диаметром 45 мм, толщиной стенки 2,5 мм | шт | 3 | 0 |  | 0
10.5 | цена поставки | Отводы 90 град. с радиусом кривизны R=1,5 Ду на Ру до 16 МПа (160 кгс/см2), диаметром условного прохода 40 мм, наружным диаметром 45 мм, толщиной стенки 4 мм | шт | 2 | 0 |  | 0
10.6 | цена поставки | Кран шаровый сварной с ручкой Ру 40 Ду 20 BROEN BALLOMAX КШТ 60.102.020.А | шт | 4 | 0 |  | 0
10.7 | цена поставки | Трубы стальные бесшовные, наружным диаметром 25 мм, толщина стенки 2.5 мм | м | 1 | 0 |  | 0
10.8 | цена поставки | Трубы стальные бесшовные, наружным диаметром 25 мм, толщина стенки 2.5 мм | м | 1 | 0 |  | 0
11 | Договорная цена | Огрунтовка металлических поверхностей грунтом-адгезивом "Вектор-1025" | м2 | 100.4 |  | 0 |  | 0
11.1 | цена поставки | Грунт-адгезив "Вектор-1025" | кг | 16.1 | 0 |  | 0
12 | Договорная цена | Изоляция трубопроводов: матами минераловатными марок 75, 100, плитами минераловатными на синтетическом связующем марок 75 | м3 | 3.36 |  | 0 |  | 0
12.1 | цена поставки | Маты минераловатные, марка "Тех мат" ROCKWOOL, толщиной 70 мм | м3 | 5.17 | 0 |  | 0
13 | Договорная цена | Покрытие поверхности изоляции трубопроводовстеклопластиками РСТ | шт | 64.6 |  | 0 |  | 0
13.1 | цена поставки | Стеклопластик РСТ | м2 | 74.936 | 0 |  | 0
|  | ИТОГО: |  |  |  |  | 0 | 0
|  | ИТОГО ПО РАЗДЕЛУ: | [5 empty] | 0
| Раздел №2 | Канальная прокладка
1 | Договорная цена | Разработка сухого грунта в отвал экскаваторами с ковшом вместимостью 0,65 (0,5-1) м3, группа грунтов: 2 траншея прямоугольного сечения | м3 | 57.2 |  | 0 |  | 0
2 | Договорная цена | Разработка мокрого грунта в отвал экскаваторами с ковшом вместимостью 0,65 (0,5-1) м3, группа грунтов: 2 траншея прямоугольного сечения | м3 | 29.6 |  | 0 |  | 0
3 | Договорная цена | Доработка мокрого грунта вручную , группа грунтов: 2 | м3 | 9.7 |  | 0 |  | 0
4 | Договорная цена | Крепление досками стенок котлованов и траншей шириной более 2 м, глубиной до 3 м в грунтах: мокрых | м2 | 45.6 |  | 0 |  | 0
| Договорная цена | Погрузочные работы: Грунт растительного слоя (земля, перегной) | т | 0 |  | 0 |  | 0
| Договорная цена | Вывоз разработанного грунта автотранспортом на расстояние до 25 км | т | 0 |  | 0 |  | 0
5 | Договорная цена | Устройство основания: песчаного вручную с послойным тромбованием пневматическими трамбовками | м3 | 6.3 |  | 0 |  | 0
5.1 | цена поставки | Песок карьерный строительный, среднезернистый с учетом доставки | м3 | 6.93 | 0 |  | 0
6 | Договорная цена | Водоотлив из траншеи | м3 | 11.79 |  | 0 |  | 0
7 | Договорная цена | Устройство непроходных каналов одноячейковых: собираемых из верхних и нижних лотковых элементов | м3 | 2.8 |  | 0 |  | 0
7.1 | цена поставки | Каналы непроходные КН-2, объем 0,28 м3 | шт | 9 | 0 |  | 0
7.2 | цена поставки | Раствор готовый кладочный цементный М200 | м3 | 0.2128 | 0 |  | 0
7.3 | цена поставки | Опорная подушка ОП-2 | шт | 4 | 0 |  | 0
7.4 | цена поставки | Гидроизол 2 слоя для изоляции стыков ж/б каналов | м2 | 15.58 | 0 |  | 0
7.5 | цена поставки | Резино-битумная мастика МБР-90 (2 слоя) | кг | 93.33 | 0 |  | 0
8 | Договорная цена | Прокладка трубопроводов в непроходном канале в изоляции из пенополиуретана (ППУ) при условном давлении 1,6 МПа, температуре 150 гр.С, диаметр труб: 125 мм | м | 17 |  | 0 |  | 0
8.1 | цена поставки | Опоры скользящие 313.ТС-008.014 125/225 | шт | 4 | 0 |  | 0
8.2 | цена поставки | Бризол | м2 | 1.465 | 0 |  | 0
8.3 | цена поставки | Соединительная термоусаживаемая муфта ТУМ 133*4/225 МСТ 225*500 | шт | 4 | 0 |  | 0
8.4 | цена поставки | Труба стальнаябесшовная в изоляции ППУ-345 в ПЭ оболочке (тип 1) диаметром 133 мм, толщиной стенки 4 мм, наружным диаметром оболочки 225 мм | м | 17 | 0 |  | 0
8.5 | цена поставки | Концевой элемент трубопровода с закольцовкой сигнальных проводников с тепловой изоляцией из ППУ в защитной оболочке (L-2,2 м) 133*4,0/250 | шт | 2 | 0 |  | 0
8.6 | цена поставки | Полиол компонент А | кг | 1.44 | 0 |  | 0
8.7 | цена поставки | Изоцинат компонент В | кг | 2 | 0 |  | 0
9 | Договорная цена | Бесканальная прокладка трубопроводов в изоляции из пенополиуретана (ППУ) с изоляцией стыков методом заливки при условном давлении 1,6 МПа, температуре 150 гр.С, диаметр труб: 50 мм | м | 2.1 |  | 0 |  | 0
9.1 | цена поставки | Труба ст. бесшовная ø57х3.5 в изоляции ППУ | м | 2.1 | 0 |  | 0
10 | Договорная цена | Пробивка в бетонных стенах и полах толщиной 100 мм отверстий площадью: до 500 см2 | шт | 3 |  | 0 |  | 0
11 | Договорная цена | Прокладка в траншеях трубопроводов из чугунных канализационных труб диаметром: 150 мм | м | 7.1 |  | 0 |  | 0
11.1 | цена поставки | Трубы чугунные канализационные , диаметром 150 мм | м | 7.1 | 0 | 0 | 0
12 | Договорная цена | Прокладка в траншеях трубопроводов из чугунных канализационных труб диаметром: 100 мм | м | 3.3 |  | 0 |  | 0
12.1 | цена поставки | Трубы чугунные канализационные , диаметром 100 мм | м | 3.3 | 0 | 0 | 0
13 | Договорная цена | Установка вентилей, задвижек, затворов, клапанов обратных, кранов проходных на трубопроводах из чугунных напорных фланцевых труб диаметром: до 150 мм | шт | 1 |  | 0 |  | 0
13.1 | цена поставки | Клапан обратный ОН 10-2-175 | шт | 1 | 0 |  | 0
14 | Договорная цена | Установка вентилей, задвижек, затворов, клапанов обратных, кранов проходных на трубопроводах из чугунных напорных фланцевых труб диаметром: до 100 мм | шт | 1 |  | 0 |  | 0
14.1 | цена поставки | Клапан обратный ОН 10-2-174 | шт | 1 | 0 |  | 0
15 | Договорная цена | Устройство щебеночного основания под колодцы | м3 | 0.6 |  | 0 |  | 0
15.1 | цена поставки | щебень фракции 20-40 мм с учетом доставки поставщиком | м3 | 0.744 | 0 |  | 0
16 | Договорная цена | Устройство круглых сборных железобетонных канализационных колодцев диаметром: 1 м в грунтах мокрых | м3 | 1.042 |  | 0 |  | 0
16.1 | цена поставки | Скоба металлическая сечением 20 мм А1 | шт | 9 | 0 |  | 0
16.2 | цена поставки | Люк чугунный диаметром 630 мм, высота 100 мм с запорным замковым устройством С(В-125) | шт | 1 | 0 |  | 0
16.3 | цена поставки | Кольцо опорное КО-6 | шт | 1 | 0 |  | 0
16.4 | цена поставки | Кольцо стеновое смотровых колодцев КС10.3 | шт | 1 | 0 |  | 0
16.5 | цена поставки | Кольцо стеновое смотровых колодцев КС10.9 | шт | 1 | 0 |  | 0
16.6 | цена поставки | Кольцо с днищем ДК-10-9 | шт | 1 | 0 |  | 0
16.7 | цена поставки | Кольцо с крышкой ПК10-9-2 | шт | 1 | 0 |  | 0
17 | Договорная цена | Засыпка вручную траншей, пазух котлованов и ям, группа грунтов: 1 | м 3 | 2.4 |  | 0 |  | 0
17.1 | цена поставки | Песок для строительных работ природный, карьерный (с учетом доставки поставщиком) | м3 | 14.93 | 0 |  | 0
18 | Договорная цена | Погрузочные работы: Грунт растительного слоя (земля, перегной) | т | 124.48 |  | 0 |  | 0
19 | Договорная цена | Расстояние перевозки: от 0.1 до 1.0 км. Класс груза 1. | т | 124.48 |  | 0 |  | 0
20 | Договорная цена | Засыпка траншей и котлованов с перемещением грунта до 5 м бульдозерами мощностью: 79 (108) кВт (л.с.),1 группа грунтов | м3 | 77.8 |  | 0 |  | 0
|  | ИТОГО |  |  |  |  | 0 | 0
|  | ИТОГО ПО РАЗДЕЛУ | [5 empty] | 0
| Раздел №3 | Ультразвуковой контроль сварных соединений
1 | Договорная цена | Контроль качества сварных соединений труб ультразвуковым методом на трассе, условный диаметр: 150 мм | 1 стык | 2 |  | 0 |  | 0
|  | ИТОГО ПО РАЗДЕЛУ | [5 empty] | 0
| Раздел №4 | Монтаж ОДК
1 | Договорная цена | Разработка грунта в траншее вручную | м3 | 0.16 |  | 0 |  | 0
2 | Договорная цена | Труба стальная в траншее, Дтр=50 мм | м | 1 |  | 0 |  | 0
3 | Договорная цена | Пробивка отверстий в ТК | шт | 1 |  | 0 |  | 0
4 | Договорная цена | Заделка отверстий с герметизацией | шт | 1 |  | 0 |  | 0
5 | Договорная цена | Труба стальная по стенам с креплением скобами, Дтр=50 мм | м | 5 |  | 0 |  | 0
5.1 | цена поставки | Труба водогазопроводная оцинкованная 50*3,5 | м | 6 | 0 |  | 0
5.2 | цена поставки | Скоба крепежная для трубы стальной 50 мм | шт | 5 | 0 |  | 0
6 | Договорная цена | Затяжка кабеля в трубы, суммарной сечение кабеля до 6 мм2 | м | 14 |  | 0 |  | 0
6.1 | цена поставки | Кабель СОДК-П, длиной 7 м | шт | 2 | 0 |  | 0
6.2 | цена поставки | комплект присоединения кабеля СОДК-П к проводникам трубопровода в ППУ-изоляции | шт | 2 | 0 |  | 0
6.3 | цена поставки | Алюминиевая бирка для маркировки терминала | шт | 1 | 0 |  | 0
7 | Договорная цена | Монтаж заземлителя | шт | 2 |  | 0 |  | 0
7.1 | цена поставки | Элемент заземления | шт | 2 | 0 |  | 0
8 | Договорная цена | Подключение жил кабелей или проводов, сеч до 2,5 мм2 | жила | 8 |  | 0 |  | 0
8.1 | цена поставки | Подставка под сигнальный провод системы ОДК | шт | 16 | 0 |  | 0
8.2 | цена поставки | Гильза соединительная опрессовочная ГМЛ1,5 | шт | 8 | 0 |  | 0
9 | Договорная цена | Обратная засыпка грунта в ручную | м3 | 0.16 |  | 0 |  | 0
10 | Договорная цена | Проверка наличия цепи между заземлителем и заземленным элементом | точка | 4 |  | 0 |  | 0
11 | Договорная цена | Измерение сопротивления изоляции мегометром кабелей напряжением до 1 кВ | линия | 2 |  | 0 |  | 0
|  | ИТОГО |  |  |  |  | 0 | 0
|  | ИТОГО ПО РАЗДЕЛУ | [5 empty] | 0
| Раздел № 5 | Узлы ввода теплосети и устройство для промывки вводов
1 | Договорная цена | Установка вентилей, задвижек, затворов, клапанов обратных, кранов проходных на трубопроводах из стальных труб диаметром: до 50 мм | шт | 2 |  | 0 |  | 0
1.1 | цена поставки | Фланец 1 - 50-16 Ст20 ГОСТ 12820-80 | шт | 2 | 0 |  | 0
1.2 | цена поставки | Краны шаровые BROEN BALLOMAX для теплоснабжения и охлаждения, с фланцевым присоединением, с ручкой, серии КШТ 60.103, давлением 4,0 МПа (40 кгс/см2), диаметром 50 мм | шт | 2 | 0 |  | 0
1.3 | цена поставки | Трубы стальные бесшовные наружным диаметром 57 мм, толщина стенки 4 мм | м | 1 | 0 |  | 0
1.4 | цена поставки | Заглушка фланцевая Ду 50 | шт | 2 | 0 |  | 0
2 | Договорная цена | Бобышки, штуцеры на условное давление: до 10 МПа | шт | 2 |  | 0 |  | 0
2.1 | цена поставки | Бобышки БП 02-М20*1,5-50 ст20 | шт | 2 | 0 |  | 0
3 | Договорная цена | Установка манометров: с трехходовым краном | комплект | 2 |  | 0 |  | 0
3.1 | цена поставки | Трехходовой кран для манометра, тип MV25-015 | шт | 2 | 0 |  | 0
3.2 | цена поставки | Закладная для манометра ЗК14-2-4-02 (отборное устройство угловое) | шт | 2 | 0 |  | 0
3.3 | цена поставки | Манометр общетехнический тип ТМ серия 10 ТМ-3 1 0 Т.00(0-1,6МРа) G1/4.1.5 | шт | 2 | 0 |  | 0
3.4 | цена поставки | Краны шаровые BROEN BALLOMAX для теплоснабжения и охлаждения, с резьбовым присоединением, под редуктор или электропривод, давлением 4,0 МПа (40 кгс/см2), серии КШТ 60.100, диаметром 15 мм | шт | 2 | 0 |  | 0
4 | Договорная цена | Устройство для промывки вводов в составе (сборка) | комплект | 1 |  | 0 |  | 0
4.1 | цена поставки | Трубы стальные бесшовные наружным диаметром 57 мм, толщина стенки 3,5 мм | м | 0.25 | 0 |  | 0
4.2 | цена поставки | Трубы стальные сварные водогазопроводные с резьбой оцинкованные обыкновенные, диаметр условного прохода 40 мм, толщина стенки 3,5 мм | м | 0.12 | 0 |  | 0
4.3 | цена поставки | Отводы 90 град. с радиусом кривизны R=1,5 Ду на Ру до 16 МПа (160 кгс/см2), диаметром условного прохода 50 мм, наружным диаметром 57 мм, толщиной стенки 4 мм | шт | 1 | 0 |  | 0
4.4 | цена поставки | Полоса стальная 40*25 | м | 0.4 | 0 |  | 0
4.5 | цена поставки | Рукав ВГ-10 д-50 мм | м | 10 | 0 |  | 0
4.6 | цена поставки | Краны шаровые BROEN BALLOMAX для теплоснабжения и охлаждения, с резьбовым присоединением, под редуктор или электропривод, давлением 4,0 МПа (40 кгс/см2), серии КШТ 60.100, диаметром 50 мм | шт | 1 | 0 |  | 0
4.7 | цена поставки | Фланец плоский приварной Ру16, Ду50 | шт | 1 | 0 |  | 0
|  | ИТОГО: |  |  |  |  | 0 | 0
|  | ИТОГО ПО РАЗДЕЛУ | [5 empty] | 0
| Раздел № 6 | Узел теплофикационный ТК-11
1 | Договорная цена | Врезки в действующие внутренние сети трубопроводов теплоснабжения усл. диаметром: 125 мм | врезка | 2 |  | 0 |  | 0
2 | Договорная цена | Пробивка в ж/бетонных стенах отверстий площадью: до 500 см2 | шт | 2 |  | 0 |  | 0
3 | Договорная цена | Установка закладных деталей весом: более 20 кг | т | 0.031 |  | 0 |  | 0
3.1 | цена поставки | Гильза из ст. трубы 426*6 | м | 0.5 | 0 |  | 0
4 | Договорная цена | Заделка сальников при проходе труб через фундаменты или стены подвала диаметром: до 400 мм | шт | 2 |  | 0 |  | 0
5 | Договорная цена | Демонтаж заглушек фасонных частей стальных сварных диаметром: 100-250 мм | т | 0.00472 |  | 0 |  | 0
6 | Договорная цена | Прокладка трубопроводов в проходном канале при условном давлении 1,6 МПа, температуре 150 гр.С, диаметр труб: 125 мм | м | 4.4 |  | 0 |  | 0
6.1 | цена поставки | Концевой элемент трубопровода с выводом сигнальных проводников с тепловой изоляцией из ППУ в защитной оболочке (L-2,2 м) 133*4,0/225 | шт | 2 | 0 |  | 0
|  | ИТОГО: |  |  |  |  | 0 | 0
|  | ИТОГО ПО РАЗДЕЛУ | [5 empty] | 0
|  | ВСЕГО по протоколу | [5 empty] | 0
|  | В том числе НДС 20% | [5 empty] | 0

## ТС К26
ВЕДОМОСТЬ ОБЪЕМОВ РАБОТ № 2
ТЕПЛОВАЯ СЕТЬ
Объект: «Многоэтажные жилые дома стр. поз. № 26, № 27, надземная автостоянка Корпус 29, расположенные по адресу: Ленинградская область, Всеволожский муниципальный район, Бугровское сельское поселение, пос. Бугры, массив Центральное, стр. поз. № 24, № 25, № 26, № 27, № 28, № 29, на земельном участке с кадастровым номером: 47:07:0713003:906 I этап строительства. Корпус 26
Чертежи: 14295-ТС, 14295-ЭЗ
№ | Обоснование | Наименование работ, затрат | Ед. изм. | Кол-во | Цена за ед.изм., руб. |  | Общая стоимость, руб.
| затрат |  |  |  | материалы | СМР | материалы | СМР
| Корпус 26 | Тепловая сеть. Код - 2.3.4
| Раздел 1 | Подвальная прокладка
1 | Договорная цена | Пробивка в ж/бетонных стенах толщиной отверстий площадью: до 500 см2 | шт | 14 |  | 0 |  | 0
2 | Договорная цена | Установка закладных деталей весом: более 20 кг | т | 0.26037 |  | 0 |  | 0
2.1 | цена поставки | Гильза из ст. трубы 530*6 | м | 1.5 | 0 |  | 0
2.2 | цена поставки | Гильза из ст. трубы 426*6 | м | 2 | 0 |  | 0
2.4 | цена поставки | Гильза из ст. трубы 273*6 | м | 0.5 | 0
3 | Договорная цена | Заделка сальников при проходе труб через фундаменты или стены подвала диаметром: до 400 мм | шт | 2 |  | 0 |  | 0
4 | Договорная цена | Установка опорных подушек под трубопроводы теплосети | шт | 16 |  | 0 |  | 0
4.1 | цена поставки | Опорная подушка ОП-2 | шт | 16 | 0 |  | 0
5 | Договорная цена | Изготовление металлических конструкций под неподвижные опоры в условия производственной базы | т | 0.233 |  | 0 |  | 0
5.1 | цена поставки | Швеллеры № 20 сталь марки СТ3ПС | т | 0.163 | 0 |  | 0
5.2 | цена поставки | Сталь угловая равнополочная, марка стали Ст3пс, размером 70х70 мм | т | 0.0136 | 0 |  | 0
5.3 | цена поставки | Сталь листовая горячекатаная 9-12 мм, марки Ст3ПС | т | 0.065 | 0 |  | 0
6 | Договорная цена | Монтаж опорных конструкций для крепления трубопроводов внутри зданий и сооружений, массой: до 0,1 т | т | 0.233 |  | 0 |  | 0
7 | Договорная цена | Прокладка трубопроводов отопления и газоснабжения из стальных бесшовных труб диаметром: 150 мм | м | 75.9 |  | 0 |  | 0
7.1 | цена поставки | Опоры скользящие ТС-623.000-09 | шт | 16 | 0 |  | 0
7.2 | цена поставки | Опоры неподвижные ТС-660.00.00-08 | шт | 6 | 0 |  | 0
7.3 | цена поставки | Трубы стальные бесшовные, наружным диаметром 159 мм, толщина стенки 4,5 мм | м | 75.9 | 0 |  | 0
7.4 | цена поставки | Отводы 90 град. с радиусом кривизны R=1,5 Ду на Ру до 16 МПа (160 кгс/см2), диаметром условного прохода 150 мм, наружным диаметром 159 мм, толщиной стенки 4,5 мм | шт | 18 | 0 |  | 0
8 | Договорная цена | Установка задвижек или клапанов стальных для горячей воды и пара диаметром: 50 мм | шт | 6 |  | 0 |  | 0
8.1 | цена поставки | Кран шаровый сварной с ручкой Ру 40 Ду 40 BROEN BALLOMAX КШТ 60.102.050.А | шт | 2 | 0 |  | 0
8.2 | цена поставки | Трубы стальные бесшовные, наружным диаметром 57 мм, толщина стенки 4,5 мм | м | 2 | 0 |  | 0
8.3 | цена поставки | Трубы стальные бесшовные, наружным диаметром 57 мм, толщина стенки 3,5 мм | м | 7 | 0 |  | 0
8.4 | цена поставки | Отводы 90 град. с радиусом кривизны R=1,5 Ду на Ру до 16 МПа (160 кгс/см2), диаметром условного прохода 50 мм, наружным диаметром 57 мм, толщиной стенки 4,5 мм | шт | 2 | 0 |  | 0
8.5 | цена поставки | Отводы 90 град. с радиусом кривизны R=1,5 Ду на Ру до 16 МПа (160 кгс/см2), диаметром условного прохода 50 мм, наружным диаметром 57 мм, толщиной стенки 3,5 мм | шт | 3 | 0 |  | 0
8.6 | цена поставки | Кран шаровый сварной с ручкой Ру 40 Ду 20 BROEN BALLOMAX КШТ 60.102.020.А | шт | 4 | 0 |  | 0
8.7 | цена поставки | Трубы стальные бесшовные, наружным диаметром 25 мм, толщина стенки 2.5 мм | м | 1 | 0 |  | 0
8.8 | цена поставки | Трубы стальные бесшовные, наружным диаметром 25 мм, толщина стенки 4.5 мм | м | 1 | 0 |  | 0
9 | Договорная цена | Огрунтовка металлических поверхностей грунтом-адгезивом "Вектор-1025" | м2 | 118.2 |  | 0 |  | 0
9.1 | цена поставки | Грунт-адгезив "Вектор-1025" | кг | 18.9 | 0 |  | 0
10 | Договорная цена | Изоляция трубопроводов: матами минераловатными марок 75, 100, плитами минераловатными на синтетическом связующем марок 75 | м3 | 3.8 |  | 0 |  | 0
10.1 | цена поставки | Маты минераловатные, марка "Тех мат" ROCKWOOL, толщиной 70 мм | м3 | 5.85 | 0 |  | 0
11 | Договорная цена | Покрытие поверхности изоляции трубопроводовстеклопластиками РСТ | м2 | 71.3 |  | 0 |  | 0
11.1 | цена поставки | Стеклопластик РСТ | м2 | 82.708 | 0 |  | 0
|  | ИТОГО: |  |  |  |  | 0 | 0
|  | ИТОГО ПО РАЗДЕЛУ: | [5 empty] | 0
| Раздел №2 | Канальная прокладка
1 | Договорная цена | Разработка грунта сухого в отвал экскаваторами с ковшом вместимостью 0,65 (0,5-1) м3, группа грунтов: 2 траншея прямоугольного сечения | м3 | 57.3 |  | 0 |  | 0
2 | Договорная цена | Разработка мокрого грунта в отвал экскаваторами с ковшом вместимостью 0,65 (0,5-1) м3, группа грунтов: 2 траншея прямоугольного сечения | м3 | 26 |  | 0 |  | 0
3 | Договорная цена | Водоотлив из траншеи | м3 | 10.6 |  | 0 |  | 0
4 | Договорная цена | Ручная доработка мокрого грунта 2 группы | м3 | 9.2 |  | 0 |  | 0
5 | Договорная цена | Крепление досками стенок котлованов и траншей шириной более 2 м, глубиной до 3 м в грунтах: мокрых | м2 | 43.8 |  | 0 |  | 0
6 | Договорная цена | Погрузочные работы: Грунт растительного слоя (земля, перегной) | т | 14.72 |  | 0 |  | 0
7 | Договорная цена | Вывоз разработанного грунта автотранспортом на расстояние до 25 км | т | 155 |  | 0 |  | 0
6 | Договорная цена | Устройство основания: песчаного вручную с послойным тромбованием пневматическими трамбовками | м3 | 6.3 |  | 0 |  | 0
6.1 | цена поставки | Песок карьерный строительный среднезернистый с учетом доставки поставщиком | м3 | 6.93 | 0 |  | 0
7 | Договорная цена | Устройство непроходных каналов одноячейковых: собираемых из верхних и нижних лотковых элементов | м3 | 2.8 |  | 0 |  | 0
7.1 | цена поставки | Каналы непроходные КН-2, объем 0,28 м3 | шт | 9 | 0 |  | 0
7.2 | цена поставки | Раствор готовый кладочный цементный М200 | м3 | 0.2128 | 0 |  | 0
7.3 | цена поставки | Опорная подушка ОП-2 | шт | 4 | 0 |  | 0
7.4 | цена поставки | Гидроизол (2 слоя) для изоляции стыков ж/б каналов | м2 | 15.82 | 0 |  | 0
7.5 | цена поставки | Резино-битумная мастика МБР-90 (2 слоя) | кг | 96.6 | 0 |  | 0
8 | Договорная цена | Прокладка трубопроводов в непроходном канале в изоляции из пенополиуретана (ППУ) при условном давлении 1,6 МПа, температуре 150 гр.С, диаметр труб: 150 мм | м | 17.6 |  | 0 |  | 0
8.1 | цена поставки | Опоры скользящие 313.ТС-008.014 150/250 | шт | 4 | 0 |  | 0
8.2 | цена поставки | Бризол | м2 | 1.702 | 0 |  | 0
8.3 | цена поставки | Соединительная термоусаживаемая муфта ТУМ 159*4,5/250 МСТ 250*500 | шт | 4 | 0 |  | 0
8.4 | цена поставки | Труба стальная изолированная пенополиуретаном (ГОСТ 30732-2006) в полиэтиленовой оболочке диаметром 159 мм, толщиной стенки 4,5 мм, наружным диаметром оболочки 250 мм сОДК (Ст159*4,5/250-ППУ-ПЭ с проводниками ОДК) | м | 17.6 | 0 |  | 0
8.5 | цена поставки | Концевой элемент трубопровода с закольцовкой сигнальных проводников с тепловой изоляцией из ППУ в защитной оболочке (L-2,2 м) 159*4,5/250 | шт | 2 | 0 |  | 0
8.6 | цена поставки | Полиол компонент А | кг | 1.6 | 0 |  | 0
8.7 | цена поставки | Изоцинат компонент В | кг | 2.24 | 0 |  | 0
9 | Договорная цена | Пробивка в бетонных стенах и полах толщиной 100 мм отверстий площадью: до 500 см2 | шт | 5 |  | 0 |  | 0
10 | Договорная цена | Прокладка в траншеях трубопроводов из чугунных канализационных труб диаметром: 150 мм | м | 7.2 |  | 0 |  | 0
10.1 | цена поставки | Трубы чугунные канализационные длиной 2 м, диаметром 150 мм | м | 7.2 | 0 | 0 | 0
11 | Договорная цена | Прокладка в траншеях трубопроводов из чугунных канализационных труб диаметром: 100 мм | м | 2.7 |  | 0 |  | 0
11.1 | цена поставки | Трубы чугунные канализационные длиной 2 м, диаметром 100 мм | м | 2.7 | 0 | 0 | 0
12 | Договорная цена | Установка вентилей, задвижек, затворов, клапанов обратных, кранов проходных на трубопроводах из чугунных напорных фланцевых труб диаметром: до 150 мм | шт | 1 |  | 0 |  | 0
12.1 | цена поставки | Клапан обратный ОН 10-2-175 | шт | 1 | 0 |  | 0
13 | Договорная цена | Установка вентилей, задвижек, затворов, клапанов обратных, кранов проходных на трубопроводах из чугунных напорных фланцевых труб диаметром: до 100 мм | шт | 1 |  | 0 |  | 0
13.1 | цена поставки | Клапан обратный ОН 10-2-174 | шт | 1 | 0 |  | 0
14 | Договорная цена | Устройство щебеночного основания под колодцы | м3 | 0.6 |  | 0 |  | 0
14.1 | цена поставки | щебень фракции 20-40 мм с учетом доставки поставщиком | м3 | 0.744 | 0 |  | 0
15 | Договорная цена | Устройство круглых сборных железобетонных канализационных колодцев диаметром: 1 м в грунтах мокрых | м3 | 1.042 |  | 0 |  | 0
15.1 | цена поставки | Скоба металлическая сечением 20 мм А1 | шт | 9 | 0 |  | 0
15.2 | цена поставки | Люк чугунный диаметром 630 мм, высота 100 мм с запорным замковым устройством С(В-125) | шт | 1 | 0 |  | 0
15.3 | цена поставки | Кольцо опорное КО-6 | шт | 1 | 0 |  | 0
15.4 | цена поставки | Кольцо стеновое смотровых колодцев КС10.3 | шт | 1 | 0 |  | 0
15.5 | цена поставки | Кольцо стеновое смотровых колодцев КС10.9 | шт | 1 | 0 |  | 0
15.6 | цена поставки | Кольцо с днищем ДК-10-9 | шт | 1 | 0 |  | 0
15.7 | цена поставки | Кольцо с крышкой ПК10-9-2 | шт | 1 | 0 |  | 0
16 | Договорная цена | Засыпка вручную траншей, пазух котлованов и ям, группа грунтов: 1 | м 3 | 2.4 |  | 0 |  | 0
16.1 | цена поставки | Песок для строительных работ природный, карьерный (с учетом доставки поставщиком) | м3 | 2.64 | 0 |  | 0
17 | Договорная цена | Погрузочные работы: Грунт растительного слоя (земля, перегной) | т | 117.92 |  | 0 |  | 0
18 | Договорная цена | Расстояние перевозки: от 0.1 до 1.0 км. Класс груза 1. | т | 117.92 |  | 0 |  | 0
19 | Договорная цена | Засыпка траншей и котлованов с перемещением грунта до 5 м бульдозерами мощностью: 79 (108) кВт (л.с.),1 группа грунтов | м3 | 73.7 |  | 0 |  | 0
|  | ИТОГО |  |  |  |  | 0 | 0
|  | ИТОГО ПО РАЗДЕЛУ | [5 empty] | 0
| Раздел №3 | Ультразвуковой контроль сварных соединений
1 | Договорная цена | Контроль качества сварных соединений труб ультразвуковым методом на трассе, условный диаметр: 150 мм | 1 стык | 2 |  | 0 |  | 0
|  | ИТОГО ПО РАЗДЕЛУ | [5 empty] | 0
| Раздел №4 | Монтаж ОДК
1 | Договорная цена | Разработка грунта в траншее вручную | м3 | 0.16 |  | 0 |  | 0
2 | Договорная цена | Труба стальная в траншее, Дтр=50 мм | м | 1 |  | 0 |  | 0
3 | Договорная цена | Пробивка отверстий в ТК | шт | 1 |  | 0 |  | 0
4 | Договорная цена | Заделка отверстий с герметизацией | шт | 1 |  | 0 |  | 0
5 | Договорная цена | Труба стальная по стенам с креплением скобами, Дтр=50 мм | м | 5 |  | 0 |  | 0
5.1 | цена поставки | Труба водогазопроводная оцинкованная 50*3,5 | м | 6 | 0 |  | 0
5.2 | цена поставки | Скоба крепежная для трубы стальной 50 мм | шт | 5 | 0 |  | 0
6 | Договорная цена | Затяжка кабеля в трубы, суммарной сечение кабеля до 6 мм2 | м | 14 |  | 0 |  | 0
6.1 | цена поставки | Кабель СОДК-П, длиной 7 м | шт | 2 | 0 |  | 0
6.2 | цена поставки | комплект присоединения кабеля СОДК-П к проводникам трубопровода в ППУ-изоляции | шт | 2 | 0 |  | 0
6.3 | цена поставки | Алюминиевая бирка для маркировки терминала | шт | 1 | 0 |  | 0
7 | Договорная цена | Монтаж заземлителя | шт | 2 |  | 0 |  | 0
7.1 | цена поставки | Элемент заземления | шт | 2 | 0 |  | 0
8 | Договорная цена | Подключение жил кабелей или проводов, сеч до 2,5 мм2 | жила | 8 |  | 0 |  | 0
8.1 | цена поставки | Подставка под сигнальный провод системы ОДК | шт | 16 | 0 |  | 0
8.2 | цена поставки | Гильза соединительная опрессовочная ГМЛ1,5 | шт | 8 | 0 |  | 0
9 | Договорная цена | Обратная засыпка грунта в ручную | м3 | 0.16 |  | 0 |  | 0
10 | Договорная цена | Проверка наличия цепи между заземлителем и заземленным элементом | точка | 4 |  | 0 |  | 0
11 | Договорная цена | Измерение сопротивления изоляции мегометром кабелей напряжением до 1 кВ | линия | 2 |  | 0 |  | 0
|  | ИТОГО |  |  |  |  | 0 | 0
|  | ИТОГО ПО РАЗДЕЛУ | [5 empty] | 0
| Раздел №5 | Узлы ввода теплосети и устройство для промывки вводов
1 | Договорная цена | Установка вентилей, задвижек, затворов, клапанов обратных, кранов проходных на трубопроводах из стальных труб диаметром: до 50 мм | шт | 2 |  | 0 |  | 0
1.1 | цена поставки | Фланец 1 - 50-16 Ст20 ГОСТ 12820-80 | шт | 2 | 0 |  | 0
1.2 | цена поставки | Краны шаровые BROEN BALLOMAX для теплоснабжения и охлаждения, с фланцевым присоединением, с ручкой, серии КШТ 60.103, давлением 4,0 МПа (40 кгс/см2), диаметром 50 мм | шт | 2 | 0 |  | 0
1.3 | цена поставки | Трубы стальные бесшовные, наружным диаметром 57 мм, толщина стенки 4,5 мм | м | 1 | 0 |  | 0
1.4 | цена поставки | Заглушка фланцевая Ду 50 | шт | 2 | 0 |  | 0
2 | Договорная цена | Установка манометров: с трехходовым краном | комплект | 2 |  | 0 |  | 0
2.1 | цена поставки | Трехходовой кран для манометра, тип MV25-015 | шт | 2 | 0 |  | 0
2.2 | цена поставки | Закладная для манометра ЗК14-2-4-02 (отборное устройство угловое) | шт | 2 | 0 |  | 0
2.3 | цена поставки | Манометр общетехнический тип ТМ серия 10 ТМ-3 1 0 Т.00(0-1,6МРа) G1/4.1.5 | шт | 2 | 0 |  | 0
2.4 | цена поставки | Краны шаровые BROEN BALLOMAX для теплоснабжения и охлаждения, с резьбовым присоединением, под редуктор или электропривод, давлением 4,0 МПа (40 кгс/см2), серии КШТ 60.100, диаметром 15 мм | шт | 2 | 0 |  | 0
3 | Договорная цена | Бобышки, штуцеры на условное давление: до 10 МПа | шт | 2 |  | 0 |  | 0
3.1 | цена поставки | Бобышки БП 02-М20*1,5-50 ст20 | шт | 2 | 0 |  | 0
4 | Договорная цена | Устройство для промывки вводов в составе (сборка) | комплект | 1 |  | 0 |  | 0
4.1 | цена поставки | Трубы стальные бесшовные наружным диаметром 57 мм, толщина стенки 3,5 мм | м | 0.25 | 0 |  | 0
4.2 | цена поставки | Трубы стальные сварные водогазопроводные с резьбой оцинкованные обыкновенные, диаметр условного прохода 40 мм, толщина стенки 3,5 мм | м | 0.12 | 0 |  | 0
4.3 | цена поставки | Отводы 90 град. с радиусом кривизны R=1,5 Ду на Ру до 16 МПа (160 кгс/см2), диаметром условного прохода 50 мм, наружным диаметром 57 мм, толщиной стенки 4 мм | шт | 1 | 0 |  | 0
4.4 | цена поставки | Полоса стальная 40*25 | м | 0.4 | 0 |  | 0
4.5 | цена поставки | Рукав ВГ-10 д-50 мм | м | 10 | 0 |  | 0
4.6 | цена поставки | Краны шаровые BROEN BALLOMAX для теплоснабжения и охлаждения, с резьбовым присоединением, под редуктор или электропривод, давлением 4,0 МПа (40 кгс/см2), серии КШТ 60.100, диаметром 50 мм | шт | 1 | 0 |  | 0
4.7 | цена поставки | Фланец плоский приварной Ру16, Ду50 | шт | 1 | 0 |  | 0
|  | ИТОГО: |  |  |  |  | 0 | 0
|  | ИТОГО ПО РАЗДЕЛУ | [5 empty] | 0
| Раздел № 6 | Узел теплофикационный ТК-10
1 | Договорная цена | Врезки в действующие сети трубопроводов теплоснабжения усл. диаметром: 150 мм | врезка | 2 |  | 0 |  | 0
2 | Договорная цена | Пробивка в ж/бетонных стенах отверстий площадью: до 500 см2 | шт | 2 |  | 0 |  | 0
3 | Договорная цена | Установка закладных деталей весом: более 20 кг | т | 0.039 |  | 0 |  | 0
3.1 | цена поставки | Гильза из ст. трубы 530*6 | м | 0.5 | 0 |  | 0
4 | Договорная цена | Заделка сальников при проходе труб через фундаменты или стены подвала диаметром: до 400 мм | шт | 2 |  | 0 |  | 0
5 | Договорная цена | Демонтаж заглушек фасонных частей стальных сварных диаметром: 100-250 мм | т | 0.00472 |  | 0 |  | 0
6 | Договорная цена | Прокладка трубопроводов в проходном канале при условном давлении 1,6 МПа, температуре 150 гр.С, диаметр труб: 150 мм | м | 4.4 |  | 0 |  | 0
6.1 | цена поставки | Концевой элемент трубопровода с выводом сигнальных проводников с тепловой изоляцией из ППУ в защитной оболочке (L-2,2 м) 159*4,5/250 | шт | 2 | 0 |  | 0
|  | ИТОГО: |  |  |  |  | 0 | 0
|  | ИТОГО ПО РАЗДЕЛУ | [5 empty] | 0
|  | ВСЕГО по протоколу | [5 empty] | 0
|  | В том числе НДС 20% | [5 empty] | 0

## ТС К25
ВЕДОМОСТЬ ОБЪЕМОВ РАБОТ № 3
ТЕПЛОВАЯ СЕТЬ
Объект«Многоэтажные жилые дома стр. поз. № 24, № 25, надземная автостоянка Корпус 28, расположенные по адресу: Ленинградская область, Всеволожский муниципальный район, Бугровское сельское поселение, пос. Бугры, массив Центральное, стр. поз. № 24, № 25, № 26, № 27, № 28, № 29, на земельном участке с кадастровым номером: 47:07:0713003:906 II этап строительства. Корпус 25.
Чертежи: 14295-ТС, 14295-ЭЗ
№ | Обоснование | Наименование работ, затрат | Ед. изм. | Кол-во | Цена за ед.изм., руб. |  | Общая стоимость, руб.
| затрат |  |  |  | материалы | СМР | материалы | СМР
| Корпус 25 | Тепловая сеть. Код - 2.3.4
| Раздел 1 | Подвальная прокладка
1 | Договорная цена | Пробивка в ж/бетонных стенах толщиной отверстий площадью: до 500 см2 | шт | 56 |  | 0 |  | 0
2 | Договорная цена | Установка закладных деталей весом: более 20 кг | т | 0.42928 |  | 0 |  | 0
2.1 | цена поставки | Гильза из ст. трубы 530*6 | м | 1.5 | 0 |  | 0
2.2 | цена поставки | Гильза из ст. трубы 426*6 | м | 4.4 | 0 |  | 0
2.3 | цена поставки | Гильза из ст. трубы 273*6 | м | 1 | 0 |  | 0
3 | Договорная цена | Заделка сальников при проходе труб через фундаменты или стены подвала диаметром: до 400 мм | шт | 2 |  | 0 |  | 0
4 | Договорная цена | Установка опорных подушек под трубопроводы теплосети | шт | 70 |  | 0 |  | 0
4.1 | цена поставки | Опорная подушка ОП-2 | шт | 70 | 0 |  | 0
5 | Договорная цена | Изготовление металлических конструкций под неподвижные опоры | т | 0.54888 |  | 0 |  | 0
5.1 | цена поставки | Швеллеры № 20 сталь марки СТ3ПС | т | 0.376 | 0 |  | 0
5.2 | цена поставки | Сталь угловая равнополочная, марка стали Ст3пс, размером 70х70 мм | т | 0.03 | 0 |  | 0
5.3 | цена поставки | Сталь листовая горячекатаная 9-12 мм, марки Ст3ПС | т | 0.155 | 0 |  | 0
6 | Договорная цена | Монтаж опорных конструкций для крепления трубопроводов внутри зданий и сооружений, массой: до 0,1 т | т | 0.549 |  | 0 |  | 0
7 | Договорная цена | Прокладка трубопроводов отопления и газоснабжения из стальных бесшовных труб диаметром: 200 мм | м | 54.2 |  | 0 |  | 0
7.1 | цена поставки | Опора неподвижная двухупорная ТС-660.00.00-09 | шт | 2 | 0 |  | 0
7.2 | цена поставки | Опора скользящая ТС-624.000-003 | шт | 10 | 0 |  | 0
7.3 | цена поставки | Трубы стальные бесшовные, наружным диаметром 219 мм, толщина стенки 6 мм | м | 54.2 | 0 |  | 0
7.4 | цена поставки | Отводы 90 град. с радиусом кривизны R=1,5 Ду на Ру до 16 МПа (160 кгс/см2), диаметром условного прохода 200 мм, наружным диаметром 219 мм, толщиной стенки 6 мм | шт | 6 | 0 |  | 0
7.5 | цена поставки | Переходы концентрические на Ру до 16 МПа (160 кгс/см2) диаметром условного прохода 200х150 мм, наружным диаметром и толщиной стенки 219х6-159х4,5 мм | шт | 2 | 0 |  | 0
8 | Договорная цена | Прокладка трубопроводов отопления и газоснабжения из стальных бесшовных труб диаметром: 150 мм | м | 281.1 |  | 0 |  | 0
8.1 | цена поставки | Опоры скользящие ТС-623.000-09 | шт | 60 | 0 |  | 0
8.2 | цена поставки | Опоры неподвижные ТС-660.00.00-08 | шт | 12 | 0 |  | 0
8.3 | цена поставки | Трубы стальные бесшовные, наружным диаметром 159 мм, толщина стенки 4,5 мм | м | 281.1 | 0 |  | 0
8.4 | цена поставки | Отводы 90 град. с радиусом кривизны R=1,5 Ду на Ру до 16 МПа (160 кгс/см2), диаметром условного прохода 150 мм, наружным диаметром 159 мм, толщиной стенки 4,5 мм | шт | 32 | 0 |  | 0
8.5 | цена поставки | Отвод 45 градусов 159*4,5 | шт | 2 | 0 |  | 0
9 | Договорная цена | Прокладка трубопроводов отопления и газоснабжения из стальных бесшовных труб диаметром: 80 мм | м | 54 |  | 0 |  | 0
9.1 | цена поставки | Трубы стальные бесшовные,наружным диаметром 89 мм, толщина стенки 3,5 мм | м | 54 | 0 |  | 0
9.2 | цена поставки | Отводы 90 град. с радиусом кривизны R=1,5 Ду на Ру до 16 МПа (160 кгс/см2), диаметром условного прохода 80 мм, наружным диаметром 89 мм, толщиной стенки 3,5 мм | шт | 8 | 0 |  | 0
9.3 | цена поставки | Отвод 45 градусов для трубы 89*3,5 | шт | 1 | 0 |  | 0
10 | Договорная цена | Прокладка трубопроводов отопления и газоснабжения из стальных бесшовных труб диаметром: 50 мм | м | 4.5 |  | 0 |  | 0
10.1 | цена поставки | Трубы стальные бесшовные, наружным диаметром 57 мм, толщина стенки 3,5 мм | м | 4.5 | 0 |  | 0
10.2 | цена поставки | Отводы 90 град. с радиусом кривизны R=1,5 Ду на Ру до 16 МПа (160 кгс/см2), диаметром условного прохода 50 мм, наружным диаметром 57 мм, толщиной стенки 3,5 мм | шт | 2 | 0 |  | 0
11 | Договорная цена | Установка задвижек или клапанов стальных для горячей воды и пара диаметром: 150 мм | комплект | 2 |  | 0 |  | 0
11.1 | цена поставки | Краны шаровые BROEN BALLOMAX для теплоснабжения и охлаждения, со сварным присоединением, с ручкой, серии КШТ 60.102, давлением 2,5 МПа (25 кгс/см2), диаметром 150 мм | шт | 2 | 0 |  | 0
12 | Договорная цена | Установка задвижек или клапанов стальных для горячей воды и пара диаметром: 80 мм | комплект | 2 |  | 0 |  | 0
12.1 | цена поставки | Краны шаровые BROEN BALLOMAX для теплоснабжения и охлаждения, со сварным присоединением, с ручкой, серии КШТ 60.102, давлением 2,5 МПа (25 кгс/см2), диаметром 80 мм | шт | 2 | 0 |  | 0
12.2 | цена поставки | Трубы стальные бесшовные наружным диаметром 89 мм, толщина стенки 6 мм | м | 1.7 | 0 |  | 0
12.3 | цена поставки | Отводы 90 град. с радиусом кривизны R=1,5 Ду на Ру до 16 МПа (160 кгс/см2), диаметром условного прохода 80 мм, наружным диаметром 89 мм, толщиной стенки 6 мм | шт | 2 | 0 |  | 0
13 | Договорная цена | Установка задвижек или клапанов стальных для горячей воды и пара диаметром: 50 мм | шт | 6 |  | 0 |  | 0
13.1 | цена поставки | Кран шаровый сварной с ручкой Ру 40 Ду 40 BROEN BALLOMAX КШТ 60.102.050.А | шт | 4 | 0 |  | 0
13.2 | цена поставки | Трубы стальные бесшовные, наружным диаметром 57 мм, толщина стенки 4,5 мм | м | 5.1 | 0 |  | 0
13.3 | цена поставки | Отводы 90 град. с радиусом кривизны R=1,5 Ду на Ру до 16 МПа (160 кгс/см2), диаметром условного прохода 50 мм, наружным диаметром 57 мм, толщиной стенки 5 мм | шт | 7 | 0 |  | 0
13.4 | цена поставки | Кран шаровый сварной с ручкой Ру 40 Ду 20 BROEN BALLOMAX КШТ 60.102.020.А | шт | 6 | 0 |  | 0
13.5 | цена поставки | Трубы стальные бесшовные наружным диаметром 25 мм, толщина стенки 2.5 мм | м | 1.5 | 0 |  | 0
13.6 | цена поставки | Трубы стальные бесшовные наружным диаметром 25 мм, толщина стенки 4.5 мм | м | 1.5 | 0 |  | 0
13.7 | цена поставки | Краны шаровые BROEN BALLOMAX для теплоснабжения и охлаждения, со сварным присоединением, с ручкой, серии КШТ 60.102, давлением 4,0 МПа (40 кгс/см2), диаметром 25 мм | шт | 2 | 0 |  | 0
13.8 | цена поставки | Трубы стальные бесшовные наружным диаметром 32 мм, толщина стенки 2,5 мм | м | 0.5 | 0 |  | 0
13.9 | цена поставки | Трубы стальные бесшовные наружным диаметром 32 мм, толщина стенки 6 мм | м | 0.5 | 0 |  | 0
14 | Договорная цена | Огрунтовка металлических поверхностей грунтом-адгезивом "Вектор-1025" | м2 | 531.8 |  | 0 |  | 0
14.1 | цена поставки | Грунт-адгезив "Вектор-1025" | кг | 85.1 | 0 |  | 0
15 | Договорная цена | Изоляция трубопроводов: матами минераловатными марок 75, 100, плитами минераловатными на синтетическом связующем марок 75 | м3 | 17.72 |  | 0 |  | 0
15.1 | цена поставки | Маты минераловатные, марка "Тех мат" ROCKWOOL, толщиной 75 мм | м3 | 5.7904 | 0 |  | 0
15.2 | цена поставки | Маты минераловатные, марка "Тех мат" ROCKWOOL, толщиной 70 мм | м3 | 21.7294
16 | Договорная цена | Покрытие поверхности изоляции трубопроводов стеклопластиками РСТ | м2 | 326.9 |  | 0 |  | 0
16.1 | цена поставки | Стеклопластик РСТ | м2 | 379.204 | 0 |  | 0
|  | ИТОГО: |  |  |  |  | 0 | 0
|  | ИТОГО ПО РАЗДЕЛУ: | [5 empty] | 0
| Раздел 2 | Канальная прокладка | [8 empty] | 1.6
1 | Договорная цена | Разработка грунта сухогов отвал экскаваторами с ковшом вместимостью 0,65 (0,5-1) м3, группа грунтов: 2 траншея прямоугольного сечения | м3 | 328.1 |  | 0 |  | 0 | Разработка | 589.3 | 942.88
2 | Договорная цена | Разработка мокрого грунта в отвал экскаваторами с ковшом вместимостью 0,65 (0,5-1) м3, группа грунтов: 2 траншея прямоугольного сечения | м3 | 187.7 |  | 0 |  | 0 | Vканалов | 66.9146
3 | Договорная цена | Водоотлив из траншеи | м3 | 73.5 |  | 0 |  | 0 | Vподушки | 38
4 | Договорная цена | Ручная доработка мокрого грунта 2 группы | м3 | 57.3 |  | 0 |  | 0 | Vдренаж | 60.25
5 | Договорная цена | Крепление досками стенок котлованов и траншей шириной более 2 м, глубиной до 3 м в грунтах: мокрых | м2 | 348 |  | 0 |  | 0 | Vколодцев | 8.6511
6 | Договорная цена | Погрузочные работы: Грунт растительного слоя (земля, перегной) | т | 91.68 |  | 0 |  | 0 | Vобщий | 173.8157
7 | Договорная цена | Вывоз разработанного грунта автотранспортом на расстояние до 25 км | т | 966 |  | 0 |  | 0 | Засыпка | 415.4843
6 | Договорная цена | Устройство основания: песчаного вручную с послойным тромбованием пневматическими трамбовками | м3 | 37.7 |  | 0 |  | 0
6.1 | цена поставки | Песок карьерный строительный среднезернистый с учетом доставки поставщиком | м3 | 41.47 | 0 |  | 0 |  | Песок | 21.9037 | 0,5м выше канала
7 | Договорная цена | Устройство непроходных каналов одноячейковых: собираемых из верхних и нижних лотковых элементов | м3 | 20.3 |  | 0 |  | 0 |  | 26.39 | один бок
7.1 | цена поставки | Каналы непроходные КН-3, объем 0,35 м3 | шт | 58 | 0 |  | 0 |  |  | 29 | второй бок
7.2 | цена поставки | Раствор готовый кладочный цементный М200 | м3 | 1.5428 | 0 |  | 0 |  | Итого песка | 77.2937
7.3 | цена поставки | Опорная подушка ОП-2 | шт | 14 | 0 |  | 0 |  | Грун со склада | 338.1906
7.4 | цена поставки | Резино-битумная мастика МБР-90 (2 слоя) | кг | 772.56 | 0 |  | 0 |  | Перевозка | 541.105
7.5 | цена поставки | Гидроизол (2 слоя) для изоляции стыков ж/б каналов | м2 | 99.7 | 0 |  | 0
8 | Договорная цена | Устройство бетонной сплошной опорной подушки под скользящие опоры в канале под дорогой (0,3*0,1*L) | м3 | 1.56 |  | 0 |  | 0
8.1 | цена поставки | Бетон W 4, В15 (М200), F150, П3 (КЗ 10 мм) | м3 | 1.5912 | 0 |  | 0
9 | Договорная цена | Установка стальных конструкций, остающихся в теле бетона | т | 1.1648 |  | 0 |  | 0
9.1 | цена поставки | Сталь листовая горячекатаная марки Ст3пс толщиной 6-8 мм | т | 0.735 | 0 |  | 0
9.2 | цена поставки | Прокат горячекатаный круглый диаметром 14 мм, сталь марки Ст3 | т | 0.43 | 0 |  | 0
10 | Договорная цена | Прокладка трубопроводов в непроходном канале в изоляции из пенополиуретана (ППУ) при условном давлении 1,6 МПа, температуре 150 гр.С, диаметр труб: 200 мм | м | 116 |  | 0 |  | 0
10.1 | цена поставки | Опоры скользящие хомутовая 313.ТС-008.014 200/315 | шт | 24 | 0 |  | 0
10.2 | цена поставки | Бризол | м2 | 10.29 | 0 |  | 0
10.3 | цена поставки | Соединительная термоусаживаемая муфта ТУМ 219*6,0/315 МСТ 315*500 | шт | 26 | 0 |  | 0
10.4 | цена поставки | Труба стальная изолированная пенополиуретаном (ГОСТ 30732-2006) в полиэтиленовой оболочке диаметром 219 мм, толщиной стенки 6 мм, наружным диаметром оболочки 315 мм (Ст219*6,0/315-ППУ-ПЭ-У) | м | 52 | 0 |  | 0
10.5 | цена поставки | Труба стальная изолированная пенополиуретаном (ГОСТ 30732-2006) в полиэтиленовой оболочке диаметром 219 мм, толщиной стенки 6 мм, наружным диаметром оболочки 315 мм (Ст219*6,0/315-ППУ-ПЭ) | м | 64 | 0 |  | 0
10.6 | цена поставки | Полиол компонент А | кг | 14.56 | 0 |  | 0
10.7 | цена поставки | Изоцинат компонент В | кг | 20.48 | 0 |  | 0
11 | Договорная цена | Устройство неподвижной щитовой опоры НО-2-1п из сборных железобетонных конструкций | м3 | 0.07 |  | 0 |  | 0
11.1 | цена поставки | Опора железобетонная щитовая неподвижная в ППУ-изоляции диаметром 219x315 мм НО-2-1п на 2 тр Ду200/Диз315 с межосевым расстоянием 550 мм, Рос/Рб=20,0 т/3,0 т с защитой от электрокоррозии, в т.ч. два изолированных элемента для неподвижной опоры в ППУ изоляции с ОДК - 219*6,0 с косынками, Рос=20т | шт | 1 | 0 |  | 0
11.2 | цена поставки | Бетон W 6, В15 (М200), F100, П3 (КЗ 10 мм) | м3 | 0.122 | 0 |  | 0
12 | Договорная цена | Установка фасонных частей стальных сварных диаметром: 100-250 мм | т | 0.815 |  | 0 |  | 0
12.1 | цена поставки | Отводы 135 град в изоляции ППУ-П д. 219/315 мм | шт | 2 | 0 |  | 0
12.2 | цена поставки | Отводы 90 град в изоляции ППУ-П д. 219/315 мм | шт | 4 | 0 |  | 0
12.3 | цена поставки | Концевой элемент трубопровода с закольцовкой сигнальных проводников с тепловой изоляцией из ППУ в защитной оболочке (L-2,2 м) 219*6,0/315 | шт | 2 | 0 |  | 0
13 | Договорная цена | Прокладка в траншеях трубопроводов из чугунных канализационных труб диаметром: 100 мм | м | 1.5 |  | 0 |  | 0
13.1 | цена поставки | Трубы чугунные канализационные длиной 2 м, диаметром 100 мм | м | 1.5 | 0 |  | 0
15 | Договорная цена | Прокладка в траншеях трубопроводов из чугунных канализационных труб диаметром: 150 мм | м | 27.1 |  | 0 |  | 0
15.1 | цена поставки | Трубы чугунные канализационные длиной 2 м, диаметром 150 мм | м | 27.1 | 0 |  | 0
16 | Договорная цена | Устройство попутного одностороннего дренажа непроходных каналов с фильтрующей обсыпкой под днищем вдоль стен каналов и труб асбестоцементных | м | 39 |  | 0 |  | 0
16.1 | цена поставки | Трубы хризотилцементные безнапорные БНТ, диаметр условного прохода 150 мм с перфорацией | м | 39.78 | 0 |  | 0
16.2 | цена поставки | Песок для строительных работ природный, карьерный (с учетом доставки поставщиком) | м3 | 49.61 | 0 |  | 0
16.3 | цена поставки | Гравий керамзитовый фр. 3-10 мм (с учетом доставки поставщиком) | м3 | 10.64 | 0
16.4 | цена поставки | Муфта хризотилцементная Ду-150 мм,БНМ150-150 | шт | 13 | 0
17 | Договорная цена | Устройство щебеночного основания под колодцы | м3 | 3 |  | 0 |  | 0
17.1 | цена поставки | щебень фракции 20-40 мм с учетом доставки поставщиком | м3 | 3.72 | 0 |  | 0
18 | Договорная цена | Устройство круглых сборных железобетонных канализационных колодцев диаметром: 1 м в грунтах мокрых | м3 | 4.906 |  | 0 |  | 0
18.1 | цена поставки | Скоба металлическая сечением 20 мм А1 | шт | 41 | 0 |  | 0
18.2 | цена поставки | Люк чугунный диаметром 630 мм, высота 100 мм с запорным замковым устройством С(В-125) | шт | 5 | 0 |  | 0
18.3 | цена поставки | Кольцо опорное КО-6 | шт | 6 | 0 |  | 0
18.4 | цена поставки | Кольцо стеновое смотровых колодцев КС10.3 | шт | 3 | 0 |  | 0
18.5 | цена поставки | Кольцо стеновое смотровых колодцев КС10.6 | шт | 2 | 0 |  | 0
18.6 | цена поставки | Кольцо стеновое смотровых колодцев КС10.9 | шт | 3 | 0 |  | 0
18.7 | цена поставки | Кольцо с днищем ДК-10-9 | шт | 5 | 0 |  | 0
18.8 | цена поставки | Кольцо с крышкой ПК10-9-2 | шт | 5 | 0 |  | 0
19 | Договорная цена | Установка вентилей, задвижек, затворов, клапанов обратных, кранов проходных на трубопроводах из чугунных напорных фланцевых труб диаметром: до 100 мм | шт | 1 |  | 0 |  | 0
19.1 | цена поставки | Клапан обратный ОН 10-2-174 | шт | 1 | 0 |  | 0
20 | Договорная цена | Установка вентилей, задвижек, затворов, клапанов обратных, кранов проходных на трубопроводах из чугунных напорных фланцевых труб диаметром: до 150 мм | шт | 3 |  | 0 |  | 0
20.1 | цена поставки | Клапан обратный ОН 10-2-175 | шт | 3 | 0 |  | 0
21 | Договорная цена | Пробивка в бетонных стенах и полах толщиной 100 мм отверстий площадью: до 500 см2 | шт | 8 |  | 0 |  | 0
22 | Договорная цена | Засыпка вручную траншей, пазух котлованов и ям, группа грунтов: 1 | м 3 | 81.5 |  | 0 |  | 0
22.1 | цена поставки | Песок для строительных работ природный, карьерный (с учетом доставки поставщиком) | м3 | 89.65 | 0 |  | 0
23 | Договорная цена | Погрузочные работы: Грунт растительного слоя (земля, перегной) | т | 595.2 |  | 0 |  | 0
24 | Договорная цена | Расстояние перевозки: от 0.1 до 1.0 км. Класс груза 1. | т | 595.2 |  | 0 |  | 0
25 | Договорная цена | Засыпка траншей и котлованов с перемещением грунта до 5 м бульдозерами мощностью: 79 (108) кВт (л.с.),1 группа грунтов | м3 | 372 |  | 0 |  | 0
|  | ИТОГО |  |  |  |  | 0 | 0
|  | ИТОГО ПО РАЗДЕЛУ | [5 empty] | 0
| Раздел 3 | Ультразвуковой контроль сварных соединений
1 | Договорная цена | Контроль качества сварных соединений труб ультразвуковым методом на трассе, условный диаметр: 150 мм | 1 стык | 4 |  | 0 |  | 0
|  | ИТОГО ПО РАЗДЕЛУ | [5 empty] | 0
| Раздел №4 | Монтаж ОДК
1 | Договорная цена | Разработка грунта в траншее вручную | м3 | 0.16 |  | 0 |  | 0
2 | Договорная цена | Труба стальная в траншее, Дтр=50 мм | м | 1 |  | 0 |  | 0
3 | Договорная цена | Пробивка отверстий в ТК | шт | 1 |  | 0 |  | 0
4 | Договорная цена | Заделка отверстий с герметизацией | шт | 1 |  | 0 |  | 0
5 | Договорная цена | Труба стальная по стенам с креплением скобами, Дтр=50 мм | м | 5 |  | 0 |  | 0
5.1 | цена поставки | Труба водогазопроводная оцинкованная 50*3,5 | м | 6 | 0 |  | 0
5.2 | цена поставки | Скоба крепежная для трубы стальной 50 мм | шт | 5 | 0 |  | 0
6 | Договорная цена | Затяжка кабеля в трубы, суммарной сечение кабеля до 6 мм2 | м | 14 |  | 0 |  | 0
6.1 | цена поставки | Кабель СОДК-П, длиной 7 м | шт | 2 | 0 |  | 0
6.2 | цена поставки | комплект присоединения кабеля СОДК-П к проводникам трубопровода в ППУ-изоляции | шт | 2 | 0 |  | 0
6.3 | цена поставки | Алюминиевая бирка для маркировки терминала | шт | 1 | 0 |  | 0
7 | Договорная цена | Монтаж заземлителя | шт | 2 |  | 0 |  | 0
7.1 | цена поставки | Элемент заземления | шт | 2 | 0 |  | 0
8 | Договорная цена | Подключение жил кабелей или проводов, сеч до 2,5 мм2 | жила | 8 |  | 0 |  | 0
8.1 | цена поставки | Подставка под сигнальный провод системы ОДК | шт | 16 | 0 |  | 0
8.2 | цена поставки | Гильза соединительная опрессовочная ГМЛ1,5 | шт | 8 | 0 |  | 0
9 | Договорная цена | Обратная засыпка грунта в ручную | м3 | 0.16 |  | 0 |  | 0
10 | Договорная цена | Проверка наличия цепи между заземлителем и заземленным элементом | точка | 4 |  | 0 |  | 0
11 | Договорная цена | Измерение сопротивления изоляции мегометром кабелей напряжением до 1 кВ | линия | 2 |  | 0 |  | 0
|  | ИТОГО |  |  |  |  | 0 | 0
|  | ИТОГО ПО РАЗДЕЛУ | [5 empty] | 0
| Раздел 5 | Узлы ввода теплосети и устройства для промывки вводов
1 | Договорная цена | Установка вентилей, задвижек, затворов, клапанов обратных, кранов проходных на трубопроводах из стальных труб диаметром: до 50 мм | шт | 4 |  | 0 |  | 0
1.1 | цена поставки | Фланец 1 - 50-16 Ст20 ГОСТ 12820-80 | шт | 4 | 0 |  | 0
1.2 | цена поставки | Краны шаровые BROEN BALLOMAX для теплоснабжения и охлаждения, с фланцевым присоединением, с ручкой, серии КШТ 60.103, давлением 4,0 МПа (40 кгс/см2), диаметром 50 мм | шт | 4 | 0 |  | 0
1.3 | цена поставки | Трубы стальные бесшовные, наружным диаметром 57 мм, толщина стенки 4 мм | м | 2 | 0 |  | 0
1.4 | цена поставки | Заглушка фланцевая Ду 50 | шт | 4 | 0 |  | 0
2 | Договорная цена | Установка манометров: с трехходовым краном | комплект | 4 |  | 0 |  | 0
2.1 | цена поставки | Трехходовой кран для манометра, тип MV25-015 | шт | 4 | 0 |  | 0
2.2 | цена поставки | Закладная для манометра ЗК14-2-4-02 (отборное устройство угловое) | шт | 4 | 0 |  | 0
2.3 | цена поставки | Манометр общетехнический тип ТМ серия 10 ТМ-3 1 0 Т.00(0-1,6МРа) G1/4.1.5 | шт | 4 | 0 |  | 0
2.4 | цена поставки | Краны шаровые BROEN BALLOMAX для теплоснабжения и охлаждения, с резьбовым присоединением, под редуктор или электропривод, давлением 4,0 МПа (40 кгс/см2), серии КШТ 60.100, диаметром 15 мм | шт | 4 | 0 |  | 0
3 | Договорная цена | Бобышки, штуцеры на условное давление: до 10 МПа | шт | 4 |  | 0 |  | 0
3.1 | цена поставки | Бобышки БП 02-М20*1,5-50 ст20 | шт | 4 | 0 |  | 0
4 | Договорная цена | Устройство для промывки вводов в составе (сборка) | комплект | 1 |  | 0 |  | 0
4.1 | цена поставки | Трубы стальные сварные водогазопроводные с резьбой оцинкованные обыкновенные, диаметр условного прохода 40 мм, толщина стенки 3,5 мм | м | 0.24 | 0 |  | 0
4.2 | цена поставки | Трубы стальные бесшовные, наружным диаметром 57 мм, толщина стенки 3,5 мм | м | 0.5 | 0 |  | 0
4.3 | цена поставки | Отводы 90 град. с радиусом кривизны R=1,5 Ду на Ру до 16 МПа (160 кгс/см2), диаметром условного прохода 50 мм, наружным диаметром 57 мм, толщиной стенки 4 мм | шт | 2 | 0 |  | 0
4.4 | цена поставки | Полоса стальная 40*25 | м | 0.8 | 0 |  | 0
4.5 | цена поставки | Фланец плоский приварной | шт | 2 | 0 |  | 0
4.6 | цена поставки | Краны шаровые BROEN BALLOMAX для теплоснабжения и охлаждения, с резьбовым присоединением, под редуктор или электропривод, давлением 4,0 МПа (40 кгс/см2), серии КШТ 60.100, диаметром 50 мм | шт | 2 | 0 |  | 0
|  | ИТОГО: |  |  |  |  | 0 | 0
|  | ИТОГО ПО РАЗДЕЛУ | [5 empty] | 0
| Раздел № 6 | Узел теплофикационный ТК-9
34 | Договорная цена | Врезки в строящиеся сети теплоснабжения диаметром усл прохода: 219 мм | врезка | 2 |  | 0 |  | 0
2 | Договорная цена | Пробивка в ж/бетонных стенах отверстий площадью: до 500 см2 | шт | 2 |  | 0 |  | 0
3 | Договорная цена | Установка закладных деталей весом: более 20 кг | т | 0.039 |  | 0 |  | 0
3.1 | цена поставки | Гильза из ст. трубы 530*6 | м | 0.5 | 0 |  | 0
4 | Договорная цена | Заделка сальников при проходе труб через фундаменты или стены подвала диаметром: до 400 мм | шт | 2 |  | 0 |  | 0
1 | Договорная цена | Демонтаж заглушек фасонных частей стальных сварных диаметром: 100-250 мм | т | 0.00472 |  | 0 |  | 0
2 | Договорная цена | Прокладка трубопроводов в проходном канале при условном давлении 1,6 МПа, температуре 150 гр.С, диаметр труб: 200 мм | м | 4.4 |  | 0 |  | 0
14.3 | цена поставки | Концевой элемент трубопровода с выводом сигнальных проводников с тепловой изоляцией из ППУ в защитной оболочке (L-2,2 м) 219*6,0/315 | шт | 2 | 0 |  | 0
|  | ИТОГО: |  |  |  |  | 0 | 0
|  | ИТОГО ПО РАЗДЕЛУ | [5 empty] | 0
|  | ВСЕГО по протоколу | [5 empty] | 0
|  | В том числе НДС 20% | [5 empty] | 0

## ТС К24
ВЕДОМОСТЬ ОБЪЕМОВ РАБОТ № 4
ТЕПЛОВАЯ СЕТЬ
Объект«Многоэтажные жилые дома стр. поз. № 24, № 25, надземная автостоянка Корпус 28, расположенные по адресу: Ленинградская область, Всеволожский муниципальный район, Бугровское сельское поселение, пос. Бугры, массив Центральное, стр. поз. № 24, № 25, № 26, № 27, № 28, № 29, на земельном участке с кадастровым номером: 47:07:0713003:906 II этап строительства. Корпус 24.
Чертежи: 14295-ТС, 14295-ЭЗ
№ | Обоснование | Наименование работ, затрат | Ед. изм. | Кол-во | Цена за ед.изм., руб. |  | Общая стоимость, руб.
| затрат |  |  |  | материалы | СМР | материалы | СМР
| Корпус 24 | Тепловая сеть. Код - 2.3.4
| Раздел 1 | Подвальная прокладка
1 | Договорная цена | Пробивка в ж/бетонных стенах толщиной отверстий площадью: до 500 см2 | шт | 12 |  | 0 |  | 0
2 | Договорная цена | Установка закладных деталей весом: более 20 кг | т | 0.195 |  | 0 |  | 0
2.1 | цена поставки | Гильза из ст. трубы 273*6 | м | 1 | 0 |  | 0
2.2 | цена поставки | Гильза из ст. трубы 426*6 | м | 2.5 | 0 |  | 0
3 | Договорная цена | Заделка сальников при проходе труб через фундаменты или стены подвала диаметром: до 400 мм | шт | 2 |  | 0 |  | 0
4 | Договорная цена | Установка опорных подушек под трубопроводы теплосети | шт | 22 |  | 0 |  | 0
4.1 | цена поставки | Опорная подушка ОП-1 | шт | 18 | 0 |  | 0
4.2 | цена поставки | Опорная подушка ОП-2 | шт | 4 | 0 |  | 0
5 | Договорная цена | Изготовление металлических конструкций под неподвижные опоры в условия производственной базы | т | 0.159 |  | 0 |  | 0
5.1 | цена поставки | Швеллеры № 20 сталь марки СТ3ПС | т | 0.099 | 0 |  | 0
5.2 | цена поставки | Сталь угловая равнополочная, марка стали Ст3пс, размером 70х70 мм | т | 0.013 | 0 |  | 0
5.3 | цена поставки | Сталь листовая горячекатаная 9-12 мм, марки Ст3ПС | т | 0.052 | 0 |  | 0
6 | Договорная цена | Монтаж опорных конструкций для крепления трубопроводов внутри зданий и сооружений, массой: до 0,1 т | т | 0.159 |  | 0 |  | 0
7 | Договорная цена | Прокладка трубопроводов отопления и газоснабжения из стальных бесшовных труб диаметром: 125 мм | м | 19.8 |  | 0 |  | 0
7.1 | цена поставки | Опоры скользящие ТС-623.000-09 | шт | 4 | 0 |  | 0
7.2 | цена поставки | Опоры неподвижные ТС-660.00.00-07 | шт | 2 | 0 |  | 0
7.3 | цена поставки | Трубы стальные бесшовные наружным диаметром 133 мм, толщина стенки 4 мм | м | 19.8 | 0 |  | 0
8 | Договорная цена | Прокладка трубопроводов отопления и газоснабжения из стальных бесшовных труб диаметром: 50 мм | м | 49.8 |  | 0 |  | 0
8.1 | цена поставки | Опоры скользящие ТС-623.000-03 | шт | 18 | 0 |  | 0
8.2 | цена поставки | Опоры неподвижные ТС-660.00.00-03 | шт | 2 | 0 |  | 0
8.3 | цена поставки | Трубы стальные бесшовные наружным диаметром 57 мм, толщина стенки 3,5 мм | м | 49.8 | 0 |  | 0
8.4 | цена поставки | Отводы 90 град. 57*3,5 ГОСТ 17375-2001 | шт | 11 | 0 |  | 0
9 | Договорная цена | Установка фасонных частей стальных сварных диаметром: 100-250 мм | т | 0.0342 |  | 0 |  | 0
9.1 | цена поставки | Отводы 90 град. с радиусом кривизны R=1,5 Ду на Ру до 16 МПа (160 кгс/см2), диаметром условного прохода 125 мм, наружным диаметром 133 мм, толщиной стенки 4 мм | шт | 9 | 0 |  | 0
10 | Договорная цена | Установка задвижек или клапанов стальных для горячей воды и пара диаметром: 50 мм | шт | 10 |  | 0 |  | 0
10.1 | цена поставки | Кран шаровый сварной с ручкой Ру 40 Ду 40 BROEN BALLOMAX КШТ 60.102.040.А | шт | 2 | 0 |  | 0
10.2 | цена поставки | Трубы стальные бесшовные, наружным диаметром 45 мм, толщина стенки 4 мм | м | 2.1 | 0 |  | 0
10.3 | цена поставки | Отвод 90 град 45*4 | шт | 4 | 0 |  | 0
10.4 | цена поставки | Трубы стальные бесшовные, наружным диаметром 45 мм, толщина стенки 2,5 мм | м | 6 | 0 |  | 0
10.5 | цена поставки | Отвод 90 град 45*2,5 | шт | 1 | 0 |  | 0
10.6 | цена поставки | Кран шаровый сварной с ручкой Ру 40 Ду 25 BROEN BALLOMAX КШТ 60.102.025.А | шт | 2 | 0 |  | 0
10.7 | цена поставки | Трубы стальные бесшовные, наружным диаметром 32 мм, толщина стенки 3.5 мм | м | 2.2 | 0 |  | 0
10.8 | цена поставки | Отвод 90 град 32*3,5 | шт | 4 | 0 |  | 0
10.9 | цена поставки | Трубы стальные бесшовные, наружным диаметром 32 мм, толщина стенки 2.5 мм | м | 6 | 0 |  | 0
10.10 | цена поставки | Отвод 90 град 32*2,5 | шт | 1 | 0 |  | 0
10.11 | цена поставки | Кран шаровый сварной с ручкой Ру 40 Ду 20 BROEN BALLOMAX КШТ 60.102.020.А | шт | 4 | 0 |  | 0
10.12 | цена поставки | Трубы стальные бесшовные, наружным диаметром 25 мм, толщина стенки 4 мм | м | 1 | 0 |  | 0
10.13 | цена поставки | Трубы стальные бесшовные, наружным диаметром 25 мм, толщина стенки 2.5 мм | м | 1 | 0 |  | 0
10.14 | цена поставки | Кран шаровый сварной с ручкой Ру 40 Ду 15 BROEN BALLOMAX КШТ 60.102.015.А | шт | 2 | 0 |  | 0
10.15 | цена поставки | Трубы стальные бесшовные, наружным диаметром 18 мм, толщина стенки 3 мм | м | 0.5 | 0 |  | 0
10.16 | цена поставки | Трубы стальные бесшовные, наружным диаметром 18 мм, толщина стенки 2,5 мм | м | 0.5 | 0 |  | 0
11 | Договорная цена | Огрунтовка металлических поверхностей грунтом-адгезивом "Вектор-1025" | м2 | 64.3 |  | 0 |  | 0
11.1 | цена поставки | Грунт-адгезив "Вектор-1025" | кг | 10.29 | 0 |  | 0
12 | Договорная цена | Изоляция трубопроводов: матами минераловатными марок 75, 100, плитами минераловатными на синтетическом связующем марок 75 | м3 | 1.294 |  | 0 |  | 0
12.1 | цена поставки | Маты минераловатные, марка "Тех мат" ROCKWOOL, толщиной 70 мм | м3 | 0.89 | 0 |  | 0
12.2 | цена поставки | Маты минераловатные, марка "Тех мат" ROCKWOOL, толщиной 60 мм | м3 | 1.1
12.3 | цена поставки | Стеклопластик рулонный марки РСТ 250 шириной 1м | м3 | 2.85 | 0 |  | 0
13 | Договорная цена | Покрытие поверхности изоляции трубопроводовстеклопластиками РСТ | шт | 42.26 |  | 0 |  | 0
13.1 | цена поставки | Стеклопластик РСТ | м2 | 42.26 | 0 |  | 0
|  | ИТОГО: |  |  |  |  | 0 | 0
|  | ИТОГО ПО РАЗДЕЛУ: | [5 empty] | 0
| Раздел 2 | Канальная прокладка
1 | Договорная цена | Разработка сухого грунта в отвалэкскаваторами с ковшом вместимостью 0,65 (0,5-1) м3, группа грунтов: 2 траншея прямоугольного сечения | м3 | 100 |  | 0 |  | 0
2 | Договорная цена | Разработка мокрого грунта в отвал экскаваторами с ковшом вместимостью 0,65 (0,5-1) м3, группа грунтов: 2 траншея прямоугольного сечения | м3 | 82.6 |  | 0 |  | 0
3 | Договорная цена | Доработка мокрого грунта вручную , группа грунтов: 2 | м3 | 20.2 |  | 0 |  | 0
4 | Договорная цена | Крепление досками стенок котлованов и траншей шириной более 2 м, глубиной до 3 м в грунтах: мокрых | м2 | 45.2 |  | 0 |  | 0
5 | Договорная цена | Погрузочные работы: Грунт растительного слоя (земля, перегной) | т | 32.32 |  | 0 |  | 0
6 | Договорная цена | Вывоз разработанного грунта автотранспортом на расстояние до 25 км | т | 345 |  | 0 |  | 0
5 | Договорная цена | Устройство основания: песчаного вручную с послойным тромбованием пневматическими трамбовками | м3 | 10.6 |  | 0 |  | 0
5.1 | цена поставки | Песок карьерный строительный с учетом доставки | м3 | 11.66 | 0 |  | 0
6 | Договорная цена | Водоотлив из траншеи | м3 | 30.84 |  | 0 |  | 0
7 | Договорная цена | Устройство непроходных каналов одноячейковых: собираемых из верхних и нижних лотковых элементов | м3 | 2.52 |  | 0 |  | 0
7.1 | цена поставки | Каналы непроходные КН-2, объем 0,28 м3 | шт | 9 | 0 |  | 0
7.2 | цена поставки | Раствор готовый кладочный цементный М200 | м3 | 0.192 | 0 |  | 0
7.3 | цена поставки | Опорная подушка ОП-2 | шт | 4 | 0 |  | 0
8 | Договорная цена | Прокладка трубопроводов в непроходном канале в изоляции из пенополиуретана (ППУ) при условном давлении 1,6 МПа, температуре 150 гр.С, диаметр труб: 125 мм | м | 17.6 |  | 0 |  | 0
8.1 | цена поставки | Опоры скользящие 313.ТС-008.014 125/225 | шт | 4 | 0 |  | 0
8.2 | цена поставки | Бризол | м2 | 1.517 | 0 |  | 0
8.3 | цена поставки | Соединительная термоусаживаемая муфта ТУМ 133*4/225 МСТ 225*500 | шт | 4 | 0 |  | 0
8.4 | цена поставки | Труба стальнаябесшовная в изоляции ППУ-345 в ПЭ оболочке (тип 1) с ОДК диаметром 133 мм, толщиной стенки 4 мм, наружным диаметром оболочки 225 мм | м | 17.6 | 0 |  | 0
8.5 | цена поставки | Концевой элемент трубопровода с закольцовкой сигнальных проводников с тепловой изоляцией из ППУ в защитной оболочке (L-2,2 м) 133*4,0/250 | шт | 2 | 0 |  | 0
8.6 | цена поставки | Полиол компонент А | кг | 1.44 | 0 |  | 0
8.7 | цена поставки | Изоцинат компонент В | кг | 2 | 0 |  | 0
9 | Договорная цена | Пробивка в бетонных стенах и полах толщиной 100 мм отверстий площадью: до 500 см2 | шт | 2 |  | 0 |  | 0
10 | Договорная цена | Прокладка в траншеях трубопроводов из чугунных канализационных труб диаметром: 100 мм | м | 2.7 |  | 0 |  | 0
10.1 | цена поставки | Трубы чугунные канализационные длиной 2 м, диаметром 100 мм | м | 2.7 | 0 | 0 | 0
11 | Договорная цена | Установка вентилей, задвижек, затворов, клапанов обратных, кранов проходных на трубопроводах из чугунных напорных фланцевых труб диаметром: до 100 мм | шт | 1 |  | 0 |  | 0
11.1 | цена поставки | Клапан обратный ОН 10-2-174 | шт | 1 | 0 |  | 0
12 | Договорная цена | Засыпка вручную траншей, пазух котлованов и ям, группа грунтов: 1 | м 3 | 5.4 |  | 0 |  | 0
12.1 | цена поставки | Песок для строительных работ природный, карьерный (с учетом доставки поставщиком) | м3 | 5.94 | 0 |  | 0
13 | Договорная цена | Погрузочные работы: Грунт растительного слоя (земля, перегной) | т | 275.58 |  | 0 |  | 0
14 | Договорная цена | Расстояние перевозки: от 0.1 до 1.0 км. Класс груза 1. | т | 275.58 |  | 0 |  | 0
15 | Договорная цена | Засыпка траншей и котлованов с перемещением грунта до 5 м бульдозерами мощностью: 79 (108) кВт (л.с.),1 группа грунтов | м3 | 172.3 |  | 0 |  | 0
16 | Договорная цена | Уплотнение грунта пневматическими трамбовками, группа грунтов: 1, 2 | м3 | 177.7 | 0 |  | 0
|  | ИТОГО |  |  |  |  | 0 | 0
|  | ИТОГО ПО РАЗДЕЛУ | [5 empty] | 0
| Раздел 3 | Ультразвуковой контроль сварных соединений
1 | Договорная цена | Контроль качества сварных соединений труб ультразвуковым методом на трассе, условный диаметр: 150 мм | 1 стык | 2 |  | 0 |  | 0
|  | ИТОГО ПО РАЗДЕЛУ | [5 empty] | 0
| Раздел 4 | Монтаж ОДК
1 | Договорная цена | Разработка грунта в траншее вручную | м3 | 0.16 |  | 0 |  | 0
2 | Договорная цена | Труба стальная в траншее, Дтр=50 мм | м | 1 |  | 0 |  | 0
3 | Договорная цена | Пробивка отверстий в ТК | шт | 1 |  | 0 |  | 0
4 | Договорная цена | Заделка отверстий с герметизацией | шт | 1 |  | 0 |  | 0
5 | Договорная цена | Труба стальная по стенам с креплением скобами, Дтр=50 мм | м | 5 |  | 0 |  | 0
5.1 | цена поставки | Труба водогазопроводная оцинкованная 50*3,5 | м | 6 | 0 |  | 0
5.2 | цена поставки | Скоба крепежная для трубы стальной 50 мм | шт | 5 | 0 |  | 0
6 | Договорная цена | Затяжка кабеля в трубы, суммарной сечение кабеля до 6 мм2 | м | 14 |  | 0 |  | 0
6.1 | цена поставки | Кабель СОДК-П, длиной 7 м | шт | 2 | 0 |  | 0
6.2 | цена поставки | комплект присоединения кабеля СОДК-П к проводникам трубопровода в ППУ-изоляции | шт | 2 | 0 |  | 0
6.3 | цена поставки | Алюминиевая бирка для маркировки терминала | шт | 1 | 0 |  | 0
7 | Договорная цена | Монтаж заземлителя | шт | 2 |  | 0 |  | 0
7.1 | цена поставки | Элемент заземления | шт | 2 | 0 |  | 0
8 | Договорная цена | Подключение жил кабелей или проводов, сеч до 2,5 мм2 | жила | 8 |  | 0 |  | 0
8.1 | цена поставки | Подставка под сигнальный провод системы ОДК | шт | 16 | 0 |  | 0
8.2 | цена поставки | Гильза соединительная опрессовочная ГМЛ1,5 | шт | 8 | 0 |  | 0
9 | Договорная цена | Обратная засыпка грунта в ручную | м3 | 0.16 |  | 0 |  | 0
10 | Договорная цена | Проверка наличия цепи между заземлителем и заземленным элементом | точка | 4 |  | 0 |  | 0
11 | Договорная цена | Измерение сопротивления изоляции мегометром кабелей напряжением до 1 кВ | линия | 2 |  | 0 |  | 0
|  | ИТОГО |  |  |  |  | 0 | 0
|  | ИТОГО ПО РАЗДЕЛУ | [5 empty] | 0
| Раздел 5 | Узлы ввода теплосети и устройства для промывки вводов
1 | Договорная цена | Установка вентилей, задвижек, затворов, клапанов обратных, кранов проходных на трубопроводах из стальных труб диаметром: до 50 мм | шт | 2 |  | 0 |  | 0
1.1 | цена поставки | Фланец 1 - 50-16 Ст20 ГОСТ 12820-80 | шт | 2 | 0 |  | 0
1.2 | цена поставки | Краны шаровые BROEN BALLOMAX для теплоснабжения и охлаждения, с фланцевым присоединением, с ручкой, серии КШТ 60.103, давлением 4,0 МПа (40 кгс/см2), диаметром 50 мм | шт | 2 | 0 |  | 0
1.3 | цена поставки | Трубы стальные бесшовные наружным диаметром 57 мм, толщина стенки 4 мм | м | 1 | 0 |  | 0
1.4 | цена поставки | Заглушка фланцевая Ду 50 | шт | 2 | 0 |  | 0
2 | Договорная цена | Бобышки, штуцеры на условное давление: до 10 МПа | шт | 2 |  | 0 |  | 0
2.1 | цена поставки | Бобышки БП 02-М20*1,5-50 ст20 | шт | 2 | 0 |  | 0
3 | Договорная цена | Установка манометров: с трехходовым краном | комплект | 2 |  | 0 |  | 0
3.1 | цена поставки | Трехходовой кран для манометра, тип MV25-015 | шт | 2 | 0 |  | 0
3.2 | цена поставки | Закладная для манометра ЗК14-2-4-02 (отборное устройство угловое) | шт | 2 | 0 |  | 0
3.3 | цена поставки | Манометр общетехнический тип ТМ серия 10 ТМ-3 1 0 Т.00(0-1,6МРа) G1/4.1.5 | шт | 2 | 0 |  | 0
3.4 | цена поставки | Краны шаровые BROEN BALLOMAX для теплоснабжения и охлаждения, с резьбовым присоединением, под редуктор или электропривод, давлением 4,0 МПа (40 кгс/см2), серии КШТ 60.100, диаметром 15 мм | шт | 2 | 0 |  | 0
4 | Договорная цена | Устройство для промывки вводов в составе (сборка) | комплект | 1 |  | 0 |  | 0
4.1 | цена поставки | Трубы стальные бесшовные наружным диаметром 57 мм, толщина стенки 3,5 мм | м | 0.25 | 0 |  | 0
4.2 | цена поставки | Трубы стальные сварные водогазопроводные с резьбой оцинкованные обыкновенные, диаметр условного прохода 40 мм, толщина стенки 3,5 мм | м | 0.12 | 0 |  | 0
4.3 | цена поставки | Отводы 90 град. с радиусом кривизны R=1,5 Ду на Ру до 16 МПа (160 кгс/см2), диаметром условного прохода 50 мм, наружным диаметром 57 мм, толщиной стенки 4 мм | шт | 1 | 0 |  | 0
4.4 | цена поставки | Полоса стальная 40*25 | м | 0.4 | 0 |  | 0
4.5 | цена поставки | Рукав ВГ-10 д-50 мм | м | 10 | 0 |  | 0
4.6 | цена поставки | Краны шаровые BROEN BALLOMAX для теплоснабжения и охлаждения, с резьбовым присоединением, под редуктор или электропривод, давлением 4,0 МПа (40 кгс/см2), серии КШТ 60.100, диаметром 50 мм | шт | 1 | 0 |  | 0
4.7 | цена поставки | Фланец плоский приварной Ру16, Ду50 | шт | 1 | 0 |  | 0
4.8 | цена поставки | Манометр общетехнический тип ТМ серия 10 ТМ-3 1 0 Т.00(0-1,6МРа) G1/4.1.5 | шт | 4 | 0 |  | 0
|  | ИТОГО: |  |  |  |  | 0 | 0
|  | ИТОГО ПО РАЗДЕЛУ | [5 empty] | 0
| Раздел 6 | Узел теплофикационный ТК-8
1 | Договорная цена | Врезки в действующие сети трубопроводов теплоснабжения усл. диаметром: 125 мм | врезка | 2 |  | 0 |  | 0
2 | Договорная цена | Пробивка в ж/бетонных стенах отверстий площадью: до 500 см2 | шт | 2 |  | 0 |  | 0
3 | Договорная цена | Установка закладных деталей весом: более 20 кг | т | 0.031 |  | 0 |  | 0
3.1 | цена поставки | Гильза из ст. трубы 426*6 | м | 0.5 | 0 |  | 0
4 | Договорная цена | Заделка сальников при проходе труб через фундаменты или стены подвала диаметром: до 400 мм | шт | 2 |  | 0 |  | 0
5 | Договорная цена | Демонтаж заглушек фасонных частей стальных сварных диаметром: 100-250 мм | т | 0.00472 |  | 0 |  | 0
6 | Договорная цена | Прокладка трубопроводов в проходном канале при условном давлении 1,6 МПа, температуре 150 гр.С, диаметр труб: 125 мм | м | 4.4 |  | 0 |  | 0
6.1 | цена поставки | Концевой элемент трубопровода с выводом сигнальных проводников с тепловой изоляцией из ППУ в защитной оболочке (L-2,2 м) 133*4,0/225 | шт | 2 | 0 |  | 0
|  | ИТОГО: |  |  |  |  | 0 | 0
|  | ИТОГО ПО РАЗДЕЛУ | [5 empty] | 0
|  | ВСЕГО по протоколу | [5 empty] | 0
|  | В том числе НДС 20% | [5 empty] | 0