## корпус 27
Наименование организации, участвующей в тендере:_____________________________________
Ориентировочный перечень и объем работ необходимый для производства работ
объект: "Многоэтажные жилые дома" по адресу:Ленинградская область, Всеволожский муниципальный район, Бугровское сельское поселение, массив Центральное, стр.поз. №№24,25,26,27,28,29.
Вид работ: Устройство наружных, внутренних стен и перегородок 1-ой и 2-ой секций (Шифр 14295_027-АР. Изм.1 Стадия РД)
Корпус 27
№ п.п. | Код | Наименование видов работ, конструктивных элементов и материалов | ЕИ | Норма расхода материала на еденицу измерения работ по согласованным нормам списания материалов на предприятии | Lстен 1-я секция, м | Pпроемов 1-я секция, м.п. | Sосн. Стен 1-я секция, м2 | Sплиты 1-я секция, м2 | Lстен 2-я секция, м | Pпроемов 2-я секция, м.п. | Sосн. Стен 2-я секция, м2 | Sплиты 2-я секция, м2 | H, м | Кнахлест | Объём работ и нормативная потребность материалов на объект по производственной норме |  |  | Корректировка объёма работ и нормативная потребность материалов на объект | Мои объемы | Объём работ и нормативная потребность материалов на объект |  | Цена | Стоимость | Стоимость за единицу, руб | Общая стоимость материалов, руб. | Общая стоимость работы, руб. | Примечания
[18 empty] | по производственной норме (пересчет проекта-февраль 2018) | по производственной норме (пересчет проекта-февраль 2018) | по производственной норме (пересчет проекта-февраль 2018) | Примечание
Раздел 1. Кладочные работы ниже отм. 0.000
1 | 2.2.1.7.27 | Устройство внутренних перегородок подвала толщ. 80 мм из СКЦ 2Р-19 * | м2 |  | 65.75 |  |  |  | 36.27 |  |  |  | 3.29 |  | 209.3875 | 114.7083 | 324.0958 | [6 empty] | * |  | #VALUE!
|  | Камень СКЦ 2Р-19 | шт | 12.5 | [10 empty] | 2617.3438 | 1433.8537 | 4051.2 | [9 empty] | поставка генподрядчика
|  | Цементно-песчанный раствор М100 | м3 | 0.0072 | [10 empty] | 1.5076 | 0.8259 | 2.3335 | [6 empty] | * | #VALUE!
|  | Арматура Ø6 мм | кг | 0.5 | [10 empty] | 104.6937 | 57.3541 | 162.0479 | [6 empty] | * | #VALUE!
|  | Утеплитель Rockwool "Акустик Баттс" (пл. 85-125 кг/м3) | м3 | 0.111 | [10 empty] | 23.242 | 12.7326 | [7 empty] | * | #VALUE!
2 | 2.2.1.7.27 | Устройство внутренних перегородок подвала толщ. 160 мм из ПК-160-300 * | м2 |  | 23.84 |  |  |  | 17.4 |  |  |  | 3.29 |  | 78.4336 | 57.246 | 135.6796 | [6 empty] | * |  | #VALUE!
|  | Перегородный камень ПК-160-300 | шт | 12.5 | [10 empty] | 981 | 716 | 1697 | [9 empty] | поставка генподрядчика
|  | Цементно-песчанный раствор М100 | м3 | 0.014 | [10 empty] | 1.0981 | 0.80144 | 1.8995 | [6 empty] | * | #VALUE!
|  | Арматура Ø6 мм | кг | 1.1 | 47.68 | [9 empty] | 86.277 | 62.9706 | 149.2476 | [6 empty] | * | #VALUE!
3 | 2.2.1.7.27 | Устройство внутренних перегородок подвала толщ. 250 мм из полнотелого кирпича * | м2 |  | 4.9 |  |  |  | 7 |  |  |  | 3.29 |  | 16.121 | 20.72 | 36.841 | [6 empty] | * |  | #VALUE!
|  | Полнотелый кирпич | шт | 102 | [10 empty] | 1645 | 2114 | 3759 | [9 empty] | поставка генподрядчика
|  | Цементно-песчанный раствор М100 | м3 | 0.0552 | [10 empty] | 0.88988 | 1.1437 | 2.0336 | [6 empty] | * | #VALUE!
|  | Арматура Ø6 мм | кг | 1.1 | [10 empty] | 17.7331 | 22.792 | 40.5251 | [6 empty] | * | #VALUE!
4 | 2.2.2.5.27 | Устройство облицовки стен подвала * | м2 |  | 102.57 |  |  |  | 102.57 |  |  | ср высота | 2.71 |  | 351.6639 | 335.3688 | 687.0327 | [6 empty] | * |  | #VALUE!
|  | Гидроизоляция обмазочная | м2 | 0.27 | 0.7 | по высоте | [8 empty] | 94.9492 | 90.5496 | 185.4988 | [6 empty] | * | #VALUE!
|  | Ц/п штукатурка по арматурной сетке д. 4 мм с яч.50х50 мм | м2 | 1.02 | [10 empty] | 358.6971 | 342.0762 | 700.7734 | [6 empty] | * | #VALUE!
|  | Камень "Меликонполар" СКЦ 2Л-9Р | шт | 17.1 | [10 empty] | 6014 | 5735 | 11749 | [9 empty] | поставка генподрядчика
|  | Цементно-песчанный раствор М100 | м3 | 0.03 | [10 empty] | 10.5499 | 10.0611 | 20.611 | [6 empty] | * | #VALUE!
|  | Дюбель тарельчатый Bau-Fix TDL 8x260 мм | шт | 4 | [10 empty] | 1407 | 1342 | 2749 | [6 empty] | * | #VALUE!
|  | Арматура Ø6 мм | кг | 0.5 | [10 empty] | 175.8319 | 167.6844 | 343.5163 | [6 empty] | * | #VALUE!
|  | Герметизирующая нетвердеющая мастика | м.п. | 0.39 | 104.6214 | [9 empty] | 137.1489 | 130.7939 | 267.9428 | [6 empty] | * | #VALUE!
|  | Пароизол | м2 | 0.0468 |  |  | 12.5546 | [7 empty] | 16.4579 | 15.6953 | 32.1531 | [6 empty] | * | #VALUE!
5 | 2.2.2.5.27 | Усиление дверных и оконных проемов в наружных стенах подвала * | м.п. |  | 8 |  |  |  | 3 | [5 empty] | 8 | 3 | 11 | [6 empty] | * |  | #VALUE!
|  | Уголок 100х100х8 мм | кг | 12.25 | [10 empty] | 98 | 36.75 | 134.75 | [6 empty] | * | #VALUE!
6 | 2.2.1.7.27 | Устройство армоперемычек в перегородках * | м3 | [11 empty] | 0.01408 | 0.00768 | 0.02176 | [6 empty] | * |  | #VALUE!
|  | Цементно-песчанный раствор М150 | м3 | 1.015 | [10 empty] | 0.014291 | 0.0077952 | 0.022086 | [6 empty] | * | #VALUE!
|  | Арматура А400 Ø10 мм | кг | 1.04 | [10 empty] | 5.08 | 2.96 | 8.04 | [6 empty] | * | #VALUE!
7 | 2.2.1.7.27 | Устройство сборных перемычек в перегородках * | кг | [11 empty] | 150 | 150 | 300 | [6 empty] | * |  | #VALUE!
|  | Перемычки брусковые 1.038.1-1 (2ПБ 16-2-п) | кг | 1 | [10 empty] | 150 | 150 | 300 | [6 empty] | * | #VALUE!
|  | ИТОГО по разделу 1 | [22 empty] | #VALUE! | #VALUE!
Раздел 2. Кладочные работы выше отм. 0.000
1-15 этажи
1 | 2.2.2.2.27 | Устройство наружных стен из газобетона * | м3 |  |  |  | 30.1 |  |  |  | 30.1 |  | 2.56 |  | 728.47 | 728.47 | 1456.94 | [6 empty] | * |  | #VALUE!
|  | Газобетонный блок Eco Term 600х400х250 мм | шт | 17 | [10 empty] | 12384 | 12384 | 24768 | [9 empty] | поставка генподрядчика
|  | Клей для газобетона | кг | 26.5 | [10 empty] | 19304.455 | 19304.455 | 38608.91 | [6 empty] | * | #VALUE!
|  | Жидкое стекло | м3 | 0.234 | [10 empty] | 170.462 | 170.462 | 340.924 | [6 empty] | * | #VALUE!
|  | Базальтовая кладочная сетка с яч. 25х25 мм | м2 | 3.28 | [10 empty] | 2389.3816 | 2389.3816 | 4778.7632 | [6 empty] | * | #VALUE!
|  | Утеплитель RockWool (пл.45 кг/м3) | м3 | 0.0626 | 76.3 |  | 0.0405 | в сечении | [6 empty] | 45.6022 | 45.6022 | 91.2044 | [6 empty] | * | #VALUE!
|  | Герметизирующая нетвердеющая мастика | м.п. | 1.576 | 77.826 | [9 empty] | 1148.0687 | 1148.0687 | 2296.1374 | [6 empty] | * | #VALUE!
|  | Пароизол | м2 | 0.773 |  |  | 38.15 | [7 empty] | 563.1073 | 563.1073 | 1126.2146 | [6 empty] | * | #VALUE!
|  | Анкер А500С Ø12 мм, L=550 мм (анкеровка газобетона по верт. и гориз) | тн | 3.917 | [10 empty] | 2.8534 | 2.8534 | 5.7068 | [6 empty] | * | #VALUE!
2 | 2.2.2.5.27 | Облицовка стен по газобетону * | м2 |  | 72.85 |  |  |  | 72.85 |  |  |  | 2.74 |  | 1924.06 | 1924.06 | 3848.12 | [6 empty] | * |  | #VALUE!
|  | Лицевой керамический кирпич 1НФ/150/1.2/100/F50 | шт | 51 | [10 empty] | 98128 | 98128 | 196256 | [9 empty] | поставка генподрядчика
|  | Цементно-песчанный раствор М100 | м3 | 0.028 | [10 empty] | 53.8737 | 53.8737 | 107.7474 | [6 empty] | * | #VALUE!
|  | Базальтовая кладочная сетка с яч. 25х25 мм | м2 | 0.604 | [10 empty] | 1162.1322 | 1162.1322 | 2324.2645 | [6 empty] | * | #VALUE!
|  | Герметизирующая нетвердеющая мастика | м.п. | 0.57 | 74.307 | [9 empty] | 1096.7142 | 1096.7142 | 2193.4284 | [6 empty] | * | #VALUE!
|  | Пароизол | м2 | 0.0684 |  |  | 8.9168 | [7 empty] | 131.6057 | 131.6057 | 263.2114 | [6 empty] | * | #VALUE!
3 | 2.2.2.5.27 | Облицовка стен по монолиту * | м2 |  | 31.5 |  |  |  | 31.5 |  |  |  | 2.74 |  | 1148.59 | 1148.59 | 2297.18 | [6 empty] | * |  | #VALUE!
|  | Лицевой керамический кирпич 1НФ/150/1.2/100/F50 | шт | 51 | [10 empty] | 58579 | 58579 | 117158 | [9 empty] | поставка генподрядчика
|  | Цементно-песчанный раствор М100 | м3 | 0.028 | [10 empty] | 32.1605 | 32.1605 | 64.321 | [6 empty] | * | #VALUE!
|  | Базальтовая кладочная сетка с яч. 25х25 мм | м2 | 0.604 | [10 empty] | 693.7484 | 693.7484 | 1387.4967 | [6 empty] | * | #VALUE!
|  | Дюбель тарельчатый Bau-Fix TDL 8x260 мм | шт | 4 | [10 empty] | 4595 | 4595 | 9190 | [6 empty] | * | #VALUE!
|  | Герметизирующая нетвердеющая мастика | м.п. | 0.57 | 32.13 | [9 empty] | 654.6963 | 654.6963 | 1309.3926 | [6 empty] | * | #VALUE!
|  | Пароизол | м2 | 0.0684 |  |  | 3.8556 | [7 empty] | 78.5636 | 78.5636 | 157.1271 | [6 empty] | * | #VALUE!
|  | Утеплитель RockWool (пл.45 кг/м3), толщ. 150 мм | м3 | 0.17 | [10 empty] | 195.2603 | 195.2603 | 390.5206 | [6 empty] | * | #VALUE!
4 | 2.2.2.2.27 | Устройство внутренних перегородок толщ. 80 мм из СКЦ 2Р-19 * | м2 |  |  | 226.54 | 13.789 |  |  | 215.65 | 14.391 |  | 2.74 |  | 5614.81 | 5999.88 | 11614.69 | [6 empty] | * |  | #VALUE!
|  | Камень СКЦ 2Р-19 | шт | 12.5 | [10 empty] | 70186 | 74999 | 145185 | [9 empty] | поставка генподрядчика
|  | Цементно-песчанный раствор М100 | м3 | 0.0072 | [10 empty] | 40.4266 | 43.1991 | 83.6258 | [6 empty] | * | #VALUE!
|  | Арматура Ø6 мм | кг | 0.5 | [10 empty] | 2807.405 | 2999.94 | 5807.345 | [6 empty] | * | #VALUE!
5 | 2.2.2.2.27 | Устройство звукоизоляции стен внутренних перегородок СКЦ 2Р-19, толщ. 50 мм * | м3 |  | 42.95 |  |  |  | 51.2 |  |  |  | 2.74 |  | 86.88 | 103.51 | 190.39 | [6 empty] | * |  | #VALUE!
|  | Утеплитель Rockwool "Акустик Баттс" (пл. 85-125 кг/м3) | м3 | 1.02 | [10 empty] | 88.6176 | 105.5802 | 194.1978 | [6 empty] | * | #VALUE!
6 | 2.2.2.2.27 | Устройство внутренних перегородок толщ. 160 мм из ПК-160-300 * | м2 |  | 35.61 |  |  |  |  | 33.14 |  |  | 2.74 |  | 1161.81 | 1165.46 | 2327.27 | [6 empty] | * |  | #VALUE!
|  | Перегородный камень ПК-160-300 | шт | 12.5 | [10 empty] | 14523 | 14569 | 29092 | [9 empty] | поставка генподрядчика
|  | Цементно-песчанный раствор М100 | м3 | 0.014 | [10 empty] | 16.2653 | 16.3164 | 32.5818 | [6 empty] | * | #VALUE!
|  | Арматура Ø6 мм | кг | 1.1 | [10 empty] | 1277.991 | 1282.006 | 2559.997 | [6 empty] | * | #VALUE!
7 | 2.2.2.2.27 | Устройство кирпичных перегородок на переходных балконах * | м2 |  | 35.61 |  |  |  |  | 33.14 |  |  | 2.74 |  | 222.96 | 222.96 | 445.92 | [6 empty] | * |  | #VALUE!
|  | Лицевой керамический кирпич 1НФ/150/1.2/100/F50 | шт | 51 | [10 empty] | 11370.96 | 11370.96 | 22741.92 | [9 empty] | поставка генподрядчика
|  | Цементно-песчанный раствор М100 | м3 | 0.028 | [10 empty] | 6.2429 | 6.2429 | 12.4858 | [6 empty] | * | #VALUE!
|  | Базальтовая кладочная сетка с яч. 25х25 мм | м2 | 0.604 | [10 empty] | 134.6678 | 134.6678 | 269.3357 | [6 empty] | * | #VALUE!
|  | Арматура Ø6 мм | кг | 0.5 | [10 empty] | 111.48 | 111.48 | 222.96 | [6 empty] | * | #VALUE!
8 | 2.2.2.5.27 | Усиление оконных проемов в наружных стенах * | м.п. |  | 57.59 |  |  |  | 56.77 | [5 empty] | 850.03 | 837.97 | 1688 | [6 empty] | * |  | #VALUE!
|  | Уголок 100х100х6,5мм | кг | 10.06 | [10 empty] | 8551.3018 | 8429.9782 | 16981.28 | [6 empty] | * | #VALUE!
9 | 2.2.2.2.27 | Устройство армоперемычек в перегородках * | м3 | [11 empty] | 2.07 | 2.07 | 4.14 | [6 empty] | * |  | #VALUE!
|  | Цементно-песчанный раствор М150 | м3 | 1.015 | [10 empty] | 2.101 | 2.101 | 4.2021 | [6 empty] | * | #VALUE!
|  | Арматура А400 Ø10 мм | кг | 1.04 | [10 empty] | 82.1704 | 82.1704 | 164.3408 | [6 empty] | * | #VALUE!
10 | 2.2.2.2.27 | Закладка технологических проемов 1100х2100 (h) мм между секциями (подвал + 1-15 эт.) * | м2 | [11 empty] | 11.55 | 11.55 | 23.1 | [6 empty] | * |  | #VALUE!
|  | Перегородный камень ПК-160-300 | шт | 12.5 | [10 empty] | 144.375 | 144.375 | 288.8 | [9 empty] | поставка генподрядчика
|  | Цементно-песчанный раствор М100 | м3 | 0.014 | [10 empty] | 0.1617 | 0.1617 | 0.3234 | [6 empty] | * | #VALUE!
|  | Арматура Ø6 мм | кг | 1.1 | [10 empty] | 12.705 | 12.705 | 25.41 | [6 empty] | * | #VALUE!
Парапет
1 | 2.2.2.2.27 | Устройство парапета * | м3 |  | 102.57 |  |  |  | 102.57 |  |  |  |  | 1.81 | 46.4129 | 46.4129 | 92.8259 | [6 empty] | * |  | #VALUE!
|  | Полнотелый кирпич | шт | 396 | [10 empty] | 18380 | 18380 | 36760 | [9 empty] | поставка генподрядчика
|  | Цементно-песчанный раствор М100 | м3 | 0.234 | [10 empty] | 10.8606 | 10.8606 | 21.7212 | [6 empty] | * | #VALUE!
|  | Утеплитель RockWool (пл.45 кг/м3), 250х140х120 (h) мм | м3 | 0.038 | 411 | шт |  |  | 411 шт | [5 empty] | 1.7637 | 1.7637 | 3.5274 | [6 empty] | * | #VALUE!
|  | Базальтовая кладочная сетка с яч. 25х25 мм | м2 | 0.563 | [10 empty] | 26.1305 | 26.1305 | 52.261 | [6 empty] | * | #VALUE!
2 | 2.2.2.5.27 | Облицовка парапета * | м2 |  | 102.57 |  |  |  | 102.57 |  |  |  |  | 1.81 | 185.6517 | 185.6517 | 371.3034 | [6 empty] | * |  | #VALUE!
|  | Лицевой керамический кирпич 1НФ/150/1.2/100/F50 | шт | 51 | [10 empty] | 9468.2367 | 9468.2367 | 18936.4734 | [9 empty] | поставка генподрядчика
|  | Цементно-песчанный раствор М100 | м3 | 0.028 | [10 empty] | 5.1982 | 5.1982 | 10.3965 | [6 empty] | * | #VALUE!
Вент. шахты
1 | 2.2.2.5.27 | Облицовка вентиляционных шахт * | м2 | [11 empty] | 155.9923 | 155.9923 | 311.9846 | [6 empty] | * |  | #VALUE!
|  | Утеплитель RockWool (пл.45 кг/м3), толщ. 150 мм | м3 | 0.17 | [10 empty] | 26.5187 | 26.5187 | 53.0374 | [6 empty] | * | #VALUE!
|  | Лицевой керамический кирпич 1НФ/150/1.2/100/F50 | шт | 51 | [10 empty] | 7955.6073 | 7955.6073 | 15911.2146 | [9 empty] | поставка генподрядчика
|  | Цементно-песчанный раствор М100 | м3 | 0.028 | [10 empty] | 4.3678 | 4.3678 | 8.7356 | [6 empty] | * | #VALUE!
|  | ИТОГО по разделу 2 | [22 empty] | #VALUE! | #VALUE!
|  | ИТОГО по разделам | [22 empty] | #VALUE! | #VALUE!
|  | ВСЕГО по корпусу 26 | [22 empty] | #VALUE!
|  | в том числе НДС | [22 empty] | #VALUE!